## Sheet1
ConceptScheme URI | http://vocab.ieawindtask32.org/wind-lidar-ontology/
PREFIX | ontolidar | http://vocab.ieawindtask32.org/wind-lidar-ontology/
PREFIX | pav | http://purl.org/pav/
PREFIX | dc | http://purl.org/dc/elements/1.1/
PREFIX | dct | http://purl.org/dc/terms/
PREFIX | rdf | http://www.w3.org/1999/02/22-rdf-syntax-ns#
PREFIX | rdfs | http://www.w3.org/2000/01/rdf-schema#
PREFIX | skosmos | http://purl.org/net/skosmos#
skos:prefLabel | IEA Wind Task 32 Wind Lidar Ontology
skos:editorialNote | This ontology is produced and maintained by IEA Wind Task 32.
skos:historyNote | Suggestions for additions or changes should be made through the glossary repository at https://github.com/IEA-Wind-Task-32/wind-lidar-glossary.
dct:title@en | IEA Wind Task 32 Wind Lidar Ontology
dct:description@en | Ontological representation of wind lidar supporting development of modular tools and processes for wind lidars.
dct:title@de | IEA Wind Task 32 Wind Lidar Ontologie
dct:description@de | Ontologische Darstellung von Wind-Lidar zur Unterstützung der Entwicklung von modularen Werkzeugen und Prozessen für Wind-Lidar.
dct:title@es | IEA Wind Task 32 Wind Lidar Ontologie
dct:description@es | Ontologische Darstellung von Wind-Lidar zur Unterstützung der Entwicklung von modularen Werkzeugen und Prozessen für Wind-Lidar.
dct:title@cn | IEA Wind Task 32 Wind Lidar Ontologie
dct:description@cn | Ontologische Darstellung von Wind-Lidar zur Unterstützung der Entwicklung von modularen Werkzeugen und Prozessen für Wind-Lidar.
dct:creator | https://orcid.org/0000-0001-9698-5083
dct:creator | http://orcid.org/0000-0002-9381-9693
dct:creator | https://orcid.org/0000-0003-1318-9677 | [8 empty] | Ways that wind lidar can be used. The combination of three elements: 1. Outcome-driven data requirements (as opposed to constraint-driven requirements, see 1st generation sensor / 1st generation measurements); 2. The measurement method selected to fulfil them; 3. The operational conditions that determine the performance of the method with respect to accuracy
dct:contributor
pav:version | 0.1
pav:createdOn | 2020-11-06T00:00:00+01:00
pav:lastUpdatedOn | 2021-01-13T00:00:00+01:00
Identifier | skos:prefLabel@en | skos:prefLabel@de | skos:prefLabel@it | skos:prefLabel@es | skos:prefLabel@cn | rdf:type | rdfs:label | skos:definition@en | skos:definition@cn | skos:definition@de | skos:definition@it | skos:definition@es | skos:altLabel(separator=",") | skos:broader(separator=",") | ontolidar:units | skos:related(separator=",") | skos:exactMatch(separator=",") | dct:creator(separator=",") | dct:contributor(separator=",") | skos:editorialNote@en | skos:editorialNote@de | skos:editorialNote@it | skos:editorialNote@es | skos:editorialNote@cn | skos:note@en | skos:note@de | skos:note@it | skos:note@es | skos:note@cn
ontolidar:Units | units |  | Unità | Unidades | 单位 | rdf:Property | units | A unit for parameter or variable being defined. | 参数、变量等物理量的单位。 |  | Unità di misura per una quantità fisica o un parametro | Unidades de medida para un parámetro o varible.
ontolidar:VelocityAzimuthDisplay | Velocity-azimuth display |  | Campionamento di velocità in azimut | Muestreo de velocidad en azimut | 速度-方位角（VAD）测量法 |  |  | VAD is a method of analyzing data from a complete conical scan whereby many closely spaced azimuthal points may be sampled by the lidar, and the data are used to estimate the wind speed at each height using a statistical fitting method. | VAD是一种测风激光雷达的测量方法，通过倒圆锥形的扫描方式，雷达可以对许多间隔很近的方位角点进行采样，然后使用统计拟合方法将数据用于推算每个高度的风速。 |  | Un particolare metodo di analisi dati di un lidar a geometria conica. Data una scansione completa del cono ad una specifica altezza, i punti di misurazione contigui l'uno all'altro nello spazio vengono combinati secondo metodi statistici di interpolazione per ricostruire la velocità del vento. | VAD es un método de análisis de datos provenientes de un escaneo de geometría cónica en el que varios puntos azimutales estrechamente espaciados son muestreados por el lidar. Dichos datos se utilizan para estimar la velocidad del viento a una determinada altura utilizanso métodos de ajuste estadísticos. | VAD | ontolidar:WindfieldReconstruction | [5 empty] | The VAD method is described in Lhermitte (1966) and Browning and Wexler (1968). |  | Il metodo VAD è descritto in Lhermitte (1966) e Bowning e Wexler (1968).
ontolidar:UseCase | Use case |  | Casi di uso | Caso de uso | 应用场景 |  |  | Typical uses of a wind lidar. | 测风激光雷达的常规用法 |  | Tipici esempi di utilizzo di un wind lidar. | Formas en las que el lidar de viento puede ser utilizado. Combinación de tres elementos: 1. Requisitos de datos orientados a los resultados (en contraposición a los requisitos orientados a las restricciones, véase sensor de primera generación / mediciones de primera generación); 2. Método de medición seleccionado para cumplirlos; 3. Las condiciones de operación que determinan el rendimiento del método con respecto a la precisión del mismo.
ontolidar:AdditionalSensor | Additional sensor |  | Sensore aggiuntivo | Sensor adicional | 额外的传感器 |  |  | Lidar based measurement in addition to standard anemometry for a turbine/wind farm. | 除用传统标准的风速仪测量外，对风力发电机组/风电场进行基于激光雷达的测量。 |  | Misurazioni lidar effettuate in aggiunta a quelle da anemometri tradizionali solitamente presenti su turbine e in parchi eolici. | Anemómetros y veleta montados sobre torre meteorológica |  | ontolidar:UseCase
ontolidar:WindCharacterisation | Wind characterisation |  | Identificazione delle proprietà del vento | Caracterización de las propiedades del viento | 风的特性 |  |  | Lidar based measurement to identify the specific features of a local wind field | 基于激光雷达的测量，确定测量区域内风的流场特征 |  | Misurazioni lidar volte a definire le proprietà locali del vento. |  |  | ontolidar:UseCase
ontolidar:IecStandard61400121 | IEC Standard 61400-12-1 |  | Standard IEC 61400-12-1 | Norma IEC 61400-12-1 | IEC标准61400-12-1 |  |  | International guidelines for Power performance measurements of electricity producing wind turbines | 风力发电机组功率特性测试国际标准 |  | Standard interanzionali di riferimento per turbine eoliche, strumenti eolici e strumentazioni di misurazione del vento |  |  | ontolidar:WindCharacterisation
ontolidar:TurbineCertification | Turbine certification |  | Certificazione per turbine eoliche | Certificación de la turbina eólica | 风力发电机组认证 |  |  | Process of definition of the levels of quality warranty and object class for wind turbine generators. It is required for turbines' commercialization. | 旨在验证风力发电机的设计、测试和制造符合规定的风力等级，并符合国际认证标准以及所有其他适用的标准和法规要求，是风力发电机组商业化的前提。 |  | Processo di definizione dei livelli di garanzia e classe di operatività per generatori eolici. E' necessario per la commercializzazione delle turbine. |  |  | ontolidar:UseCase
ontolidar:PerformanceVerification | Performance verification |  | Verifica delle performances | Verificación del rendimiento | 性能测试 |  |  | Process of verification of turbines' power production performances, typically against the warranties issued by the turbine manufacturer. | 测试风力发电机组性能（功率特性）的过程，通常是为了验证风电机组的实际运行性能与制造商设定性能之间的差异 |  | Processo di verifica delle prestazioni di produzione delle turbine. Il riferimento sono le garanzie rilasciate dal costruttore delle turbine. |  |  | ontolidar:UseCase
ontolidar:IecStandard61400502 | IEC Standard 61400-50-2 |  | IEC Standard 61400-50-2 | Norma IEC 61400-50-2 | IEC标准61400-50-2 |  |  | Wind turbine's power performance measurement standards based on ground based lidars | 基于地面式测风激光雷达的风力发电机组功率特性测试国际标准 |  | Standard interanzionali di riferimento per misurazioni della prestazione delle turbine basata su lidar montati a terra. |  |  | ontolidar:PerformanceVerification
ontolidar:IecStandard61400503 | IEC Standard 61400-50-3 |  | IEC Standard 61400-50-3 | Norma IEC 61400-50-3 | IEC标准61400-50-3 |  |  | Wind turbine's power performance measurement standards based on nacelle mounted lidars. | 基于机舱式测风激光雷达的风力发电机组功率特性测试国际标准 |  | Standard interanzionali di riferimento per misurazioni della prestazione delle turbine basata su lidar montati sulla turbina. |  |  | ontolidar:PerformanceVerification
ontolidar:Task32RecommendedPractices | Task32 Recommended practices |  | Raccomandazioni della IEA Task32 | Recomendaciones Task32 | Task32 推荐做法 |  |  | Task 32 Reccomended practices for Offshore Power Performance - Testing/Complex terrain | IEA Task32对海上风力发电机组功率特性的建议做法--测试/复杂的地形 |  | Raccomandazioni sulle procedure per misurazioni della perfomance in produzione offshore ed in terreni complessi. |  |  | ontolidar:PerformanceVerification
ontolidar:WindTurbineControl | Wind turbine control |  | Controllo dei generatori eolici | Técnicas de control de la turbina eólica | 风力发电机组控制 |  |  | Lidar based techniques to control a wind turbine generator. | 基于激光雷达来控制风力发电机组的技术。 |  | Tecniche di controllo di una turbina eolica basate su misurazioni da lidar. |  |  | ontolidar:UseCase
ontolidar:Turbulence(ControlInPresenceOf) | Turbulence (control in presence of) |  | Turbolenza (controllo in presenza di) | Turbulencia | 湍流（存在时的控制） |  |  | Lidar based techniques to control a wind turbine generator in presence of turbolence. | 基于激光雷达在湍流情况下控制风力发电机组的技术。 |  | Tecniche di controllo di una turbina eolica in presenza di forte turbolenza basate su misurazioni da lidar. |  |  | ontolidar:WindTurbineControl
ontolidar:Wakes(ControlOf) | Wakes (control of) |  | Scie (controllo delle) | Estelas | 尾流（控制） |  |  | Lidar based techniques to control the wakes from turbines | 基于激光雷达来控制风力发电机组尾流的技术。 |  | Tecniche di controllo delle scie di una turbina eolica basate su misurazioni da lidar. |  |  | ontolidar:WindTurbineControl
ontolidar:WindPlantControl | Wind plant control |  | Controllo del parco eolico | Control de parque eólico | 风电场控制 |  |  | Lidar based strategies for collective control of wind generators in the same park. | 基于激光雷达，对于同一个风电场内的风力发电机组进行集体控制的技术。 |  | Tecniche di controllo collettivo di turbine eoliche nello stesso parco basate su misurazioni da lidar. |  |  | ontolidar:UseCase
ontolidar:YawAlignment | Yaw alignment |  | Allineamento della turbina | Alneamiento de guiñada | 偏航校准 |  |  | Lidar based alignment of the yaw of the turbine. Aimed at pointing the generator directly into the wind. | 基于激光雷达对风力发电机组的偏航角进行调整，旨在使机组对风更加准确。 |  | Allineamento della navicella di una turbina con la direzione del vento basata su misurazioni da lidar. |  |  | ontolidar:UseCase
ontolidar:MetmastPerformanceVerification | Metmast performance verification |  | Verifica delle torri anemometriche | Verificación del rendimiento de la torre meteorológica | 测风塔性能验证 |  |  | Lidar based measurments to verify the quality of measurments from met mast instrumentations | 基于激光雷达的测量，以验证测风塔上测风仪器的测量质量。 |  | Misurazioni lidar volte a verificare la qualità delle misurazioni effettuate da anemometri posizionati su torri meteorologiche. |  |  | ontolidar:UseCase
ontolidar:WindTunnelMeasurements | Wind tunnel measurements |  | Misurazioni in galleria del vento | Medidas en túnel de viento | 风洞测量 |  |  | Lidar based measurments in wind tunnels | 风洞中基于激光雷达的测量 |  | Misurazioni lidar effettuate in gallerie del vento. |  |  | ontolidar:UseCase
ontolidar:VirtualMetMast | Virtual met mast |  | Torre meteorologica virtuale | Torre meteorológica virtual | 虚拟测风塔 |  |  | A series of wind measurements made at discrete vertical locations, mimicking a met mast. These can be implemented using many approaches including Crossed RHI (XRHI) and other dual- or triple-lidar measurement | 类似于测风塔，在竖直方向、离散的不同高度进行的测风。包括许多实现方法，如交叉 RHI (XRHI)方法，双雷达测量或三雷达测量等 |  | Una serie di misurazioni effettuate a varie altezze discrete da terra, in un modo del tutto simile alla distribuzione delle misurazioni dagli anemometri di una torre metereologica. Queste misurazioni possono essere effettuate utilizzando diversi approcci, inclusi il Crossed RHI (XRHI) ed altri sistemi di misurazione a due o tre sistemi laser. | Series de medición del viento localizadas en puntos concretos de la vertical, imitando un mástil meteorológico. Se pueden llevar a cabo utilizando muvhos enfoques, como RHI cruzado (XRHI) y otras mediciones utilizando dos o tres lidares conjuntamente. | Crossed RHI | ontolidar:Applications
ontolidar:Design | Design | Auslegung | Struttura generale | Diseño | 设计 |  |  | Wind lidar generic design structure | 测风激光雷达通用设计结构 |  | Descrizione delle componenti generali di un lidar e del raccordo fra di esse. | Estructura de diseño genérico del lidar de viento. Componentes genéricos y conexión entre ellos. | [7 empty] | Definition based on the OpenLidar module definitions at https://github.com/e-WindLidar/OpenLidarModuleDefinitions |  | Definizione basata sulla definizione di modulo del progetto OpenLidar. Vedasi https://github.com/e-WindLidar/OpenLidarModuleDefinitions
ontolidar:ChassisModule | Chassis module |  | Telaio | Módulo de chasis | 底盘模块 |  |  | Refers to the main lidar structure, designed to protect and house the different lidar components. Its design may vary depending on lidar mounting solutions, including, but not limited to, mounting on a nacelle, a meteorological tower, the ground, a floating platform or a mobile structure. | 底盘模块负责激光雷达的各种安装方案，包括但不限于安装在机舱、气象塔、地面、浮动平台或移动结构上 |  | Modulo di ancoraggio del sistema lidar per ognuna delle sue possibili applicazioni. Include, ma non si limita alle varie soluzioni di montaggio sulla navicella di una turbina, su una torre metereologica, a terra, su una piattaforma flottante o su una struttura mobile. | El módulo que representa el chásis representa las diversas soluciones de montaje del lidar, incluyendo (pero sin estar limitado a) montaje sobre góndola, torre meteorológica, sobre suelo, plataforma flotante o estructua móvil. |  | ontolidar:Design | [5 empty] | Definition based on the OpenLidar module definitions at https://github.com/e-WindLidar/OpenLidarModuleDefinitions |  | Definizione basata sulla definizione di modulo del progetto OpenLidar. Vedasi https://github.com/e-WindLidar/OpenLidarModuleDefinitions
ontolidar:LocationDetection | Location detection |  | Localizzazione | Localización | 位置检测 |  |  | Devices and associated methods to retrieve the exact position and orientation of the lidar, and thus the correct measurement points. | 检索激光雷达的准确位置和方向的设备和相关方法，从而获得正确的测量点。 |  | Sistema per l'identificazione della posizione esatta e l'orientamento del lidar e, di conseguenza, della posizione dei punti di misurazione |  |  | ontolidar:Design
ontolidar:Gps | GPS |  | GPS | GPS | GPS |  |  | Global Positioning System that uniquely defines the position of the lidar. | 全球定位系统，唯一地定义激光雷达的位置。 |  | Sistema di posizionamento globale. Sistema di posizionamento del lidar. |  |  | ontolidar:LocationDetection
ontolidar:Inclinometer | Inclinometer |  | Inclinometro | Inclinómetros | 倾斜仪 |  |  | Lidar orientation system affixed to the bracket structure. In turn, the bracket structure is affixed to the ground or to another structure, like a nacelle wind turbine. Lidar measurements orientation system. | 贴在支架结构上的激光雷达定位系统。反过来，支架结构被贴在地面上或另一个结构上，如风力发电机组机舱。 激光雷达测量定向系统。 |  | Sistema dimisurazione dell'orientazione del lidar. |  |  | ontolidar:LocationDetection
ontolidar:MotionDetection | Motion detection |  | Sensore di moto | Detección de movimiento | 运动检测 |  |  | System meant to detect and compensate for the lidar motion/vibrations due to, e.g. nacelle or buoy motion in nacelle or buoy mounted lidars. Its output is used in the lidar data processing stage to rectify its measurements and compensate for platform motion. | 该系统旨在检测和补偿由于机舱或浮标安装的激光雷达的运动/振动，例如机舱或浮标运动。它的输出被用于激光雷达数据处理阶段，以纠正其测量结果并补偿平台的运动。 |  | Sistema per la misurazione e la compensazione del moto del idar e delle sue vibrazioni. Questi movimenti possono esser dovuti al moto del supporto dove il lidar è montato - sia esso una navicella o una boa per i lidar marini. Le misurazioni di questo sistema sono usate per rettificare le misurazioni del vento. |  |  | ontolidar:Design
ontolidar:Accelerometer | Accelerometer |  | Accelerometro | Acelerómetro | 加速器 |  |  | Helps us to detect the motion of the lidar in its own local inertial frame. In combination with the gyrometer provides us with an array of information that helps us to either filter of correct the lidar data due to the motion of the lidar. | 帮助我们检测激光雷达在其自身本地惯性框架中的运动。与测距仪相结合，为我们提供了一系列信息，帮助我们过滤或纠正由于激光雷达的运动而产生的激光雷达数据。 |  | Sensori atti alla misurazione del moto del lidar rispetto al suo sistema inerziale locale. In combinazione con i dati dai giroscopi, supporta il filtraggio e la correzione delle misurazioni del vento. |  |  | ontolidar:MotionDetection
ontolidar:Gyrometer | Gyrometer |  | Girometro | Girómetro | 陀螺仪 |  |  | Help us to determine the orientation of the lidar using Earth's gravity, thus the orientation of the laser beam. In combination with the accelerometer provides us with an array of information that helps us to either filter of correct the lidar data due to the motion of the lidar. | 帮助我们利用地球重力确定激光雷达的方向，从而确定激光束的方向。与加速度计相结合，为我们提供了一系列的信息，帮助我们过滤或纠正由于激光雷达的运动而产生的激光雷达数据。 |  | Sensori atti alla misurazione dell'orientazione del lidar rispetto al vettore di gravità terrestre locale.. In combinazione con i dati dagli accelerometri, supporta il filtraggio e la correzione delle misurazioni del vento. |  |  | ontolidar:MotionDetection
ontolidar:EnvironmentalConditionsDetection | Environmental conditions detection |  | Rilevamento delle condizioni ambientali | Detección de condiciones medioambientales | 环境条件检测 |  |  | Meteorological conditions on the lidar spot. | 激光雷达点上的气象条件。 |  | Condizioni metereologiche nel luogo di installazione del lidar. |  |  | ontolidar:ChassisModule
ontolidar:LocalMetstation | Local MetStation |  | Stazione meteorologica locale | Estación meteorológica local | 本地气象站 |  |  | Local meteorology station. Integrated in the lidar chassis module. Reports the meteorological conditions under which the lidar is working. | 当地气象站。集成在激光雷达底盘模块中。报告激光雷达工作时的气象条件。 |  | Stazione meteo locale integrata nella scocca del lidar. Riporta le condizioni meteo in cui il lidar sta operando. |  |  | ontolidar:EnvironmentalConditionsDetection
ontolidar:ControlModule | Control module |  | Componente di controllo | Módulo de control | 控制模块 |  |  | The control module is the interface between the external controller (human or machine) and the lidar system | 控制模块是外部控制（人或机器）与激光雷达系统之间的接口 |  | Modulo di interfaccia fra l'utente di controllo esterno (umano per controllo manuale o un software per un controllo automatico) ed il sistema lidar. | El módulo de control representa la interfaz entre el controlador externo (humano o máquina) y el sistema lidar. |  | ontolidar:Design | [5 empty] | Definition based on the OpenLidar module definitions at https://github.com/e-WindLidar/OpenLidarModuleDefinitions |  | Definizione basata sulla definizione di modulo del progetto OpenLidar. Vedasi https://github.com/e-WindLidar/OpenLidarModuleDefinitions
ontolidar:CommunicationsModule | Communications module |  | Componente di comunicazione | Componentes de comunicación | 通讯模块 |  |  | The system of devices and software that transmit and receive data and commands to and from the lidar device | 向激光雷达设备发送和接收数据和命令的设备和软件系统 |  | Modulo (composto da parti hardware e software) che trasmette e riceve dati e comandi, da e per il sistema lidar. | Sistema de dispositivos y software que transmite y recibe datos. |  | ontolidar:ControlModule | [5 empty] | Definition based on the OpenLidar module definitions at https://github.com/e-WindLidar/OpenLidarModuleDefinitions |  | Definizione basata sulla definizione di modulo del progetto OpenLidar. Vedasi https://github.com/e-WindLidar/OpenLidarModuleDefinitions
ontolidar:SignalProcessingModule | Signal processing module |  | Componente di processamento dati | Módulo de procesamiento de señal | 信号处理模块 |  |  | The signal processing module is used to convert the data acquired by the lidar into a data product | 信号处理模块用于将激光雷达采集到的原始数据转化为（输出的）数据产品 |  | Modulo utilizzato per convertire i dati acquisiti dal lidar nei dati finali richiesti. | El módulo de procesamiento de datos se utiliza para convertir los datos adquridos por el lidar en datos finales. |  | ontolidar:ControlModule |  | ontolidar:DataProcessing |  |  |  | Definition based on the OpenLidar module definitions at https://github.com/e-WindLidar/OpenLidarModuleDefinitions |  | Definizione basata sulla definizione di modulo del progetto OpenLidar. Vedasi https://github.com/e-WindLidar/OpenLidarModuleDefinitions
ontolidar:AnalogToDigitalConverter | Analog to digital converter |  | Convertitore analogico-digitale | Convertidor analógico-digital | 模拟到数字转换器 |  |  | Converts the analog signal from the photodetector into a digital signal to properly be analised by the frequency analyser. |  |  | Convertitore del segnale analogico del fotodetettore in segnale digitale per l'analizzatore di frequenza. |  |  | ontolidar:SignalProcessingModule
ontolidar:NumberOfBits | Number of bits | [6 empty] | Number of bits of the analog to digital converter. | [5 empty] | ontolidar:AnalogToDigitalConverter | [5 empty] | Defines the resolution of the analog to digital converter, and represents the number of values or "levels" in which the signal can be quantised.
ontolidar:Filter | Filter |  | Filtro | Filtro | 滤波器 |  |  | Low pass filter. Signal random noise from hardware and unwanted backscattered light is whitenned and a threshold is applied to filter out undesired signal noise. | 低通滤波器。来自硬件和不需要的反向散射光的信号随机噪声被白化，并应用一个阈值来过滤掉不需要的信号噪声。 |  |  |  |  | ontolidar:SignalProcessingModule
ontolidar:FrequencyAnalyser | Frequency analyser |  | Analizzatore della frequenza | Analizador de frecuencia | 频率分析器 |  |  | Once the analog signal is converted to a digital signal, a frequency analyser is used to determine the frequency spectra of this digital signal. This device yields the beating frequency, so that, the Doppler frequency shift. | 一旦模拟信号被转换为数字信号，就用频率分析器来确定这个数字信号的频谱。这个设备可以得出跳动频率，因此，多普勒频移。 |  |  |  |  | ontolidar:SignalProcessingModule
ontolidar:PeakIdentification | Peak identification |  | Identificazione del picco | Detección de pico | 峰值识别 |  |  | Peak identification refers to the method used to retrieve the Doppler frequency shift from the frequency spectra. Common methods to obtain the Doppler frequency out of the frequency spectra are the maximum, the median and the centroid function | 峰值识别指的是从频谱中检索出多普勒频移的方法。从频谱中获得多普勒频率的常用方法是最大值、中值和中心值法 |  |  |  |  | ontolidar:FrequencyAnalyser |  | ontolidar:DopplerSpectra
ontolidar:Fft | FFT |  | FFT | FFT | FFT |  |  | Fast fourier transform. Methodology to switch the lidar data time series to the frequency domain in order to achieve the frequency spectra. | 快速傅里叶变换。将激光雷达数据的时间序列转换为频域，以获得频谱的方法。 |  | Trasformata di Fourier rapida. Metodo per trasformare la serie temporale dei dati nel suo spettro di potenza. |  |  | ontolidar:FrequencyAnalyser
ontolidar:FrequencyAnalyserSampleRate | Frequency analyser sample rate |  | Frequenza di campionamento dell'analizzatore | Tasa de muestreo | 频率分析器采样率 |  |  | Number of frequency spectra the lidar computes to obtain the radial velocity for one single realisation. | 激光雷达计算的频率谱的数量，以获得一个单一实现的径向速度。 |  | Frequenza di campionamento della velocità radiale. E' l'inverso del numero di spettri che vengono combinati per tale misurazione. |  |  | ontolidar:FrequencyAnalyser | Hz
ontolidar:StorageModule | Storage module |  | Componente di memorizzazione dati | Módulo de almacenamiento | 存储模块 |  |  | The storage module is responsible for saving data in the lidar system which will be accessed by users at some future time. | 存储模块负责将数据保存在激光雷达系统中，用户将来可以访问这些数据。 |  | Sistema di memoria dati del lidar. Utilizzato per avere accesso ai dati in ogni momento, su richiesta dell'utente. | El módulo de almacenamiento se ocupa del almacenaje de datos que serán utilizados por el usuario en el futuro. |  | ontolidar:ControlModule | [5 empty] | Definition based on the OpenLidar module definitions at https://github.com/e-WindLidar/OpenLidarModuleDefinitions |  | Definizione basata sulla definizione di modulo del progetto OpenLidar. Vedasi https://github.com/e-WindLidar/OpenLidarModuleDefinitions
ontolidar:OpticsModule | Optics module |  | Componenti ottiche | Módulo óptico | 光学模块 |  |  | The optics module is designed to alter the original laser beam into radiation with desired specification that can be sent to the target and received by the detector properly. | 光学模块旨在将原始激光束转换为具有所需规格的辐射，可以将其发送到目标并由探测器正确接收。” |  | Parte del lidar che trasforma le proprietà della luce laser da quelle della sorgente a quelle ottimali per essere inviate sul target e poi raccolte dal ricevitore. | El módulo óptico está diseñado para modificar el rayo láser original y converirlo en radiación con las especificiones deseadas (modos) que pueda ser enviada al objetivo y racibida por el detector de forma adecuada. |  | ontolidar:Design | [5 empty] | Definition based on the OpenLidar module definitions at https://github.com/e-WindLidar/OpenLidarModuleDefinitions |  | Definizione basata sulla definizione di modulo del progetto OpenLidar. Vedasi https://github.com/e-WindLidar/OpenLidarModuleDefinitions
ontolidar:Telescope | Telescope | Teleskop | Telescopio | Telescopio | 望远镜 |  |  | The system of lenses, mirrors and other optical and mechanical components that emit and receive laser light. | 发射和接收激光的透镜、反射镜和其他光学和机械组件的系统 |  | Il sistema di lenti, specchi ed altri elementi ottici e meccanici che in un lidar emettono e ricevono luce laser. | Sistema de lente, espejos y otros comonentes ópticos. |  | ontolidar:OpticsModule
ontolidar:TelescopeApertureDiameter | Telescope aperture diameter |  | Diametro dell'apertura del telescopio | Diámetro de apertura del telescopio | 望远镜光圈直径 |  |  | Characteristic optical diameter of the lidar telescope. The aperture through which laser light is emitted and received. | 激光雷达望远镜的特征光学直径. 发射和接收激光的孔径 |  | Diametro ottico del telescopio del lidar. La finestra attraverso cui il laser viene emesso e ricevuto fra lo spazio interno del lidar e l'ambiente esterno. | Diámetro de la apertura del telescopio. La aperture a través de la cual se emite y recibe la luz láser. |  | ontolidar:Telescope | meters
ontolidar:FocalLength | Focal length |  | Lunghezza focale |  | 焦距 |  |  | Distance between the lense and the target. | 镜头与目标之间的距离。 |  | Distanza fra il centro della lente ed il suo punto focale. | Distancia focal del telescopio. Distancia entre la lente y el blanco. |  | ontolidar:Telescope |  | ontolidar:ProbeVolume
ontolidar:EndFibreToLensDistance | End-fibre to lens distance |  | Distanza fra il termine della fibra ottica e la la lente |  | 端部纤维到镜头的距离 |  |  | Distance between the end-fibre and the lens. Continuous wave lidars use this distance to vary the focal length. | 末端纤维和透镜之间的距离。连续波激光雷达使用这个距离来改变焦距。 |  | Distanza fra il punto terminale della fibra ottica ed il centro della lente. |  |  | ontolidar:Telescope |  | ontolidar:ProbeVolume
ontolidar:Lense | Lense |  | Lente | Lente del telescopio | 镜片 |  |  | Expands the outgoing beam and collimates the backscattered one. | 扩大出射光束，并使后方散射光束准直。 |  | Sistema ottico per espandere e collimare un fascio di luce. |  |  | ontolidar:Telescope
ontolidar:PhotonicsModule | Photonics module |  | Componente fotonica | Módulo de fotónica | 光子模块 |  |  | The photonics module is the source of emitted light that will be used for the measurements. | 光子模块是用于测量的发射光的光源。 |  | Modulo sorgente della luce laser utilizzato per le misurazioni. | El módulo fotónico es la fuente de emisión de luz utilizada para efectuar las medidas. |  | ontolidar:Design | [5 empty] | Definition based on the OpenLidar module definitions at https://github.com/e-WindLidar/OpenLidarModuleDefinitions |  | Definizione basata sulla definizione di modulo del progetto OpenLidar. Vedasi https://github.com/e-WindLidar/OpenLidarModuleDefinitions
ontolidar:LaserSource | Laser source |  | Sorgente laser | Fuente láser | 激光源 |  |  | An assembly to generate and manage laser light. | 一种产生和控制激光的组件。 |  | Un sistema di generazione e controllo della luce laser. | Conjunto de dispositivos para generar y regular el rayo de luz láser. |  | ontolidar:PhotonicsModule
ontolidar:LaserDiode | Laser diode |  | Diodo laser | Diodo láser | 激光二极管 |  |  | A semiconductor component to generate laser light of a defined frequency. | 一种半导体元件，用于产生规定频率的激光。 |  | Un dispositivo optoelettronico a semiconduttore che genera luce laser monocromatica. | Componente semiconductor destinado a generar luz láser de una frecuencia definida. |  | ontolidar:LaserSource
ontolidar:LaserMode | Laser mode |  | Modo del laser |  | 激光模式 |  |  | Integer characterising the relation between wavelength and laser cavity length. Is a combination of laser light and laser resonance cavity characteristics. Given a certain wavelength, and length of the laser cavity only certain modes are permitted. | 表征波长和激光腔体长度之间关系的整数。是激光光和激光谐振腔特性的组合。给定一个特定的波长和激光腔的长度，只允许有某些模式。 |  | Numeri interi dati dal rapporto fra la lunghezza d'onda della luce emessa e la lunghezza della cavità laser emettitrice. |  |  | ontolidar:LaserSource
ontolidar:LaserFrequency | Laser frequency |  | Frequenza del laser |  | 激光频率 |  |  | Light frequency of the laser source. | 激光源的光频率。 |  | Frequenza della luce della sorgente laser. |  |  | ontolidar:LaserMode
ontolidar:LaserPolarisation | Laser polarisation |  | Polarizzazione del laser |  | 激光偏振 |  |  | Polarization of the laser source signal. | 激光源信号的偏振。 |  | Polarizzazione della luce della sorgente laser. |  |  | ontolidar:LaserMode
ontolidar:LaserPhase | Laser phase |  | Fase del laser |  | 激光相位 |  |  | Light phase of the laser source. | 激光源的光相位。 |  | Fase della luce della sorgente laser |  |  | ontolidar:LaserMode
ontolidar:LaserIntensity | Laser intensity |  | Intensità del laser |  | 激光强度 |  |  | Light intensity of the laser source. | 激光源的光强度。 |  | Intensità della luce della sorgente laser. |  |  | ontolidar:LaserMode
ontolidar:LaserWavelength | Laser wavelength |  | Lunghezza d'onda del laser | Longitud de onda del diodo láser | 激光二极管波长 |  |  | The nominal wavelength of the laser source. | 激光源的标称波长。这是以米为单位定义的，例如，对于近红外激光源，1450E-9米。 |  | La lunghezza d'onda nominale della sorgente laser. Definita in unità di lunghezzza (metri): ad esempio 1450E-9 m per una sorgente laser nel vicino infrarosso. | Longitud de onda nominal del láser |  | ontolidar:LaserSource | meters |  |  |  |  | This is defined in units of meters, e.g., 1450e-9 m for a near-infrared laser source.
ontolidar:AcoustoOpticModulator | Acousto-optic modulator |  | Modulatore acusto-ottico | Modulador acusto-óptico | 声光调制器 |  |  | Device using the acousto-optic effect to change the frequency of the light beam by means of sound waves, usually radiofrequency. It is used in pulsed lidars to create the pulse from the continuously emmited light by the laser source. Usually referred as Bragg cell. | 布拉格单元利用声波（射频）对光进行衍射和移频。产生一个脉冲输出光束。 |  | Cella di Bragg per diffrangere e traslare in frequenza la luce utilizzando onde sonore a radiofrequenza. Produce un fascio pulsato in uscita. | Celda de Bragg utilizada para difractar y trasladar la frecuencia de la luz mediante el uso de ondas sonoras de radiofrecuencia. Produce un rayo pulsado a la salida. | AOM, Bragg cell | ontolidar:PhotonicsModule | [5 empty] | Only pulsed lidar |  | Valido solo per sistemi lidar impulsati
ontolidar:AomRadioFrequency | AOM radio frequency |  | Frequenza radio AOM |  | AOM 无线电频率 |  |  | Radio frequency used by the acoustic modulator to modulate the pulse (for pulsed lidars) | 声学调制器用于调制脉冲的无线电频率（对于脉冲激光雷达）。 |  | Frequenza radio usata dal modulatore acustico per modulare l'impulso luminoso (per lidar impulsati) |  |  | ontolidar:AcoustoOpticModulator
ontolidar:AomPulsedmethod | AOM PulsedMethod |  | Metodo impulsato AOM |  | AOM 脉冲法 |  |  | Method used to shape the pulse | 用来塑造脉冲的方法 |  | Metodo per regolare la forma dell'impulso in lidar impulsati |  |  | ontolidar:AcoustoOpticModulator
ontolidar:AomQswitching | AOM QSwitching |  | QSwitch AOM |  | AOM QSwitching |  |  | Technique by which short light pulses, typically nanoseconds, can be obtained from a continuous wave laser source, with a given pulse repetition rate controlled via a modulator. | 可从连续波激光源获得短光脉冲的技术，尖端为纳秒，通过调制器控制特定的脉冲重复率。 |  | Tecnica di produzione di impulsi brevi di luce a partire da una sorgente laser di luce continua. La frequenza dell'impulso è regolata da un modulatore. |  |  | ontolidar:AcoustoOpticModulator
ontolidar:AomInsertionLoss | AOM Insertion loss |  | Perdita di potenza AOM |  | AOM插入损耗 |  |  | Power loss due to the insertion of the acoustic modulator. | 由于插入了声学调制器而造成的功率损失。 |  | Perdita di potenza dovuta alla presenza di un modulatore acustico. |  |  | ontolidar:AcoustoOpticModulator
ontolidar:EmittedLight | Emitted light |  | Luce emessa |  | 发出的光 |  |  | Characteristics of the emitted light, namely: intensity, frequency/wavelength and polarisation. Lidar can be classified differently according to different design parameters. One of the possible classifications is based on the difference of emmited light. In this sense lidar can be characterised as Pulsed lidar, where lidar emmits pulsed light or Continuous wave lidar, where lidar emmits light in a continuous form. | 发出的光的特性，即：强度、频率/波长和偏振。根据不同的设计参数，激光雷达可以有不同的分类。其中一个可能的分类是基于发射光的差异。在这个意义上，激光雷达可以被描述为脉冲激光雷达，即激光雷达发射脉冲光或连续波激光雷达，即激光雷达以连续形式发射光。 |  | Caratterisiche della luce emessa: intensità, frequenza (o lunghezza d'onda), polarizzazione. Non da ultimo, tipo di sorgente luminosa: pulsata o continua. |  |  | ontolidar:PhotonicsModule |  | ontolidar:AcoustoOpticModulator
ontolidar:ContinuousWaveLidar | Continuous Wave lidar |  | Lidar ad onda continua |  | 连续波激光雷达 |  |  | Lidar characterisation based on the emitted type of light. Continuous wave lidars (CW) are characterised by its continuous emission of radiation. | 发出的光的类型，其特点是连续发射 |  | Lidar la cui luce è emessa in modo continuo. |  |  | ontolidar:EmittedLight
ontolidar:PulsedLidar | Pulsed lidar |  | Lidar pulsati |  | 脉冲激光雷达 |  |  | Lidar characterisation based on the emitted type of light. This type of lidar is characterised by its pulsed emission of radiation. The originally continuously emitted lidar signal is modulated to form pulses of radiation of specified duration, and emitted at a certain ratio, as opposed to continuous emission. | 发出的光被调制成脉冲发射的激光雷达。 |  | Lidar la cui luce è modulata nella forma di impulsi. |  |  | ontolidar:EmittedLight
ontolidar:PulseDuration | Pulse duration |  | Durata dell'impulso |  | 脉冲持续时间 |  |  | Duration of the light pulse. When representing the intensity of the light pulse in the time domain the pulse duration can be characterised by the full width at half maximum (FWHM) of the function describing that intensity. | 光脉冲的持续时间。当我们在时域中表示光脉冲的强度时，脉冲持续时间可以由描述该强度的函数的FWHM来表征。激光雷达不是在一个点上测量，而是在一个探测体积内测量，因此，FWHM是激光雷达实际测量的探测体积的特征。因此，脉冲持续时间直接影响激光雷达的估计，因为较长的脉冲持续时间会产生较长的探测体积。 |  | Durata dell'impulso emesso. Caratterizza la lunghezza della sonda. |  | FWHM | ontolidar:PulsedLidar | [5 empty] | Lidars do not measure in a single point but rather whithin a probe volume, so that the full width at half maximum (FWHM) of the function characterising the pulse shape defines the probe volume whithin which the lidar is measuring. Therefore, the pulse duration directly impacts lidar estimations, since higher pulse durations give rise to longer probe volumes.
ontolidar:FullWidthAtHalfMaximum | Full width at half maximum | [6 empty] | In a distribution, the full width at half maximum represents the distance between the two values of the independent variable (x axis) when the value of the dependent variable (y axis) is half of its maximum value. | [5 empty] | ontolidar:PulseDuration
ontolidar:PulseSampleRate | Pulse sample rate |  | Frequenza di campionamento del laser pulsato |  | 脉冲采样率 |  |  | Time slot between pulses sent to sample the wind. | 发送的脉冲之间的时隙，以对风进行采样。 |  | Tempo fra due impulsi laser inviati nell'ambiente da un lidar pulsato. |  |  | ontolidar:PulsedLidar
ontolidar:PulseShape | Pulse shape |  | Forma dell'impulso |  | 脉冲形状 |  |  | Continuous wave light can be modulated (e.g. with an acousto-optic-modulator or AOM) to obtain pulses at high power intensities altering the transmitted power and concentrating this energy in a short space. The power intensity around this area can be described as a gaussian function centered around the frequency of interest, which is commonly used to describe the shape of the pulse. | 连续波光可以被调制（例如用声光调制器或AOM），以获得高功率强度的脉冲，改变传输功率并将该能量集中在一个短的空间。这个区域周围的功率强度可以被描述为以感兴趣的频率为中心的高斯函数，这通常被用来描述脉冲的形状。 |  | Forma dell'impulso emesso. |  |  | ontolidar:PulsedLidar
ontolidar:BackscatteredLight | Backscattered light |  | Luce riflessa |  | 背向散射光 |  |  | Light reaching the detector. | 到达检测器的光线。 |  | Luce che raggiunge il fotorivelatore del lidar. |  |  | ontolidar:PhotonicsModule
ontolidar:DesiredBackscatteredLight | Desired backscattered light |  | Luce riflessa portatrice di segnale |  | 希望的背向散射光 |  |  | Light from the lidar beam (desired frequency and polarization) reaching the detector. | 来自激光雷达光束的光（所需频率和偏振）到达检测器。 |  | Porzione della luce che raggiunge il fotorivelatore proveniente dal moto ventoso (tipicamente polarizzata). |  |  | ontolidar:BackscatteredLight
ontolidar:NonDesiredBackscatteredLight | Non-desired backscattered light |  | Luce riflessa portatrice di rumore ambientale |  | 非期望的后向散射光 |  |  | Non-desired light from atmosphere (non polarised) reaching the detector | 来自大气层的非期望的光（非偏振）到达检测器 |  | Porzione della luce che raggiunge il fotorivelatore non dovuta al moto ventoso (tipicamente non polarizzata). |  |  | ontolidar:BackscatteredLight
ontolidar:Detector | Detector |  | Rilevatore | Detector | 探测器 |  |  | An assembly to gather and detect incident light | 收集和检测入射光的组件 |  | Gruppo di sistemi per ricevere, rilevare e misurare la luce incidente. | Conjunto de dispositivos encargados de recoger y detectar la luz incidente. |  | ontolidar:PhotonicsModule
ontolidar:OpticalAmplifier | Optical amplifier |  | Amplificatore ottico | Amplificador óptico | 光放大器 |  |  | An assembly to amplify the outgoing laser light signal. | 放大输出的激光信号而不将其转换为电信号的组件。 |  | Sistema di amplificazione della potenza ottica della luce laser emessa. | Conjunto de dispositivos utilizados para amplificar la luz del láser emitido sin convertirlo previemente en señal eléctrica. |  | ontolidar:Detector | [5 empty] | Definition based on Wikipedia entry at https://en.wikipedia.org/wiki/Optical_amplifier |  | Definizione basata sulla definizione di modulo del progetto OpenLidar. Vedasi https://github.com/e-WindLidar/OpenLidarModuleDefinitions
ontolidar:OpticalAmplifierGain | Optical amplifier gain |  | Guadagno dell'amplificatore ottico |  | 光放大器增益 |  |  | Power gain due to the optical amplification | 光放大带来的功率增益 |  | Guadagno di potenza dovuto all'amplificazione ottica |  |  | ontolidar:OpticalAmplifier
ontolidar:OpticalAmplifierBandwidth | Optical amplifier bandwidth |  | Larghezza d'onda dell'amplificatore ottico |  | 光放大器带宽 |  |  | Working bandwith of the optical amplifier | 光放大器的工作频带 |  | Banda di frequenza attiva nell'amplificatore ottico |  |  | ontolidar:OpticalAmplifier
ontolidar:BeamSplitter | Beam splitter |  | Sdoppiatore ottico | Divisor de haz | 分束器 |  |  | An optical assembly to split the laser beam into two or more beams (multi beams). In a lidar, the laser source beam is split into two different beams. One is sent out to the atmosphere to detect the aerosols motion. The other one is sent to the photodetector, where it will be used as a local reference to identify the frequency shift of the backscattered beam. Usually the beam splitter also polarises the beam so that it is distinguishable from the atmospheric background light. | 一种将激光束分成两束或更多束的光学组件。 |  | Un sistema ottico per la divisione di un fascio laser in due o più fasci. | Sistema para dividir el rayo láser en dos o más rayos. | beamsplitter | ontolidar:Detector | [5 empty] | Definition based on Wikipedia entry at https://en.wikipedia.org/wiki/Beam_splitter |  | Definizione basata sulla definizione presente in Wikipedia a: https://en.wikipedia.org/wiki/Beam_splitter
ontolidar:Photodetector | Photodetector |  | Fotorivelatore | Fotodetector | 光电探测器 |  |  | Semiconductor light sensor. | 半导体光传感器。 |  | Fotosensore a semi-conduttori. | Sensor de luz semiconductor. |  | ontolidar:Detector
ontolidar:PhotodetectorGain | Photodetector gain |  | Guadagno del fotorivelatore | Ganancia del fotodetector | 光电探测器增益 |  |  | Ratio between the output current of the photodetector and the current generated by the photons reaching the active area of the photodetector. | 光电探测器跨阻放大器的增益。 |  | Guadagno dell'amplificatore a transimpedenza del fotodetettore. | Ganancia del semiconductor. |  | ontolidar:PhotoDetector
ontolidar:PhotodetectorActiveArea | Photodetector active area |  | Area attiva del fotorivelatore |  | 光电探测器的有效面积 |  |  | Photodiode area where the backscattered light is focused onto (and the photoelectric effect occurs) in order to convert it into an electrical signal. Can be any shape and can range in size from less than a square millimetre to over a square centimetre. Photodetector sensitivity is affected by the active area, since higher active areas yields better (lower) sensitivity. | 光电二极管区域，背向散射光被聚焦到这里（并发生光电效应），以便将其转换为电信号。可以是任何形状，尺寸范围从不到一平方毫米到超过一平方厘米。光电探测器的灵敏度受有效面积的影响，因为较高的有效面积会产生较好（较低）的灵敏度。 |  | Area del fotodiodo dove la luce di backscatter viene convogliata per produrre un segnale elettrico via effetto fotoelettrico. La sua dimensione e forma possono variare molto, da meno di un millimetro quadrato a più di un centimetro quadrato. La sensività del fotodetettore è influenzata dalla sua area attiva, siccome l'area attiva produce migliore (inferiore) sensività. |  |  | ontolidar:PhotoDetector | [5 empty] | E.G.: sensitivity of 1nW means that I can distinguish 1mW signal from noise, which is better than a sensitivity of 1W
ontolidar:PhotodetectorSnr | Photodetector SNR |  | SNR del fotorivelatore |  | 光电探测器SNR |  |  | Photodetector signal to noise ratio. Main contributors are: Thermal noise, shot noise and dark current noise. | 光电探测器的信噪比。主要的贡献者是。热噪声、射击噪声和暗电流噪声。 |  | Rapporto segnale/rumore del fotodetettore. I principali contributi al rumore sono il rumore termico, il sumore di shot ed il rumore da correnti nere. |  |  | ontolidar:PhotoDetector
ontolidar:PhotodetectorVoltageNoise | Photodetector voltage noise |  | Rumore di tensione del fotorivelatore | Ruido de voltaje del fotodetector | 光电探测器电压噪声 |  |  | The voltage noise of the photodetector transimpedance amplifier. | 光电探测器跨阻放大器的电压噪声。 |  | Rumore di tensione dell'amplificatore a transimpedenza del fotodetettore. | Ruido de voltaje del fotodetector. |  | ontolidar:PhotoDetector
ontolidar:Interfaces | Interfaces |  | Interfacce |  | 接口 |  |  | Beam transmission system | 全光纤传输激光雷达系统 |  | Sistema di trasmissione del lidar. | Sistema de transmisión de la señal lidar. |  | ontolidar:PhotonicsModule | [5 empty] | True if lidar is all-fibre |  | Vero per sistemi all-fibre
ontolidar:Fibre | Fibre |  | Fibra |  | 光纤 |  |  | Mean used to transport the lidar signal when in its optical form. |  |  | Sistema di trasmissione del fascio laser basato du un sistema di fibra ottica. |  |  | ontolidar:Interfaces | [5 empty] | Lidar hardware components are connected to each other by fibre optics to guide the laser beam along its path. Specially for the telescope module, using fibre optics makes possible to avoid costly and cumbersome alignment processes.
ontolidar:PowerModule | Power module |  | Componente di alimentazione | Módulo de alimentación | 电源模块 |  |  | The Power Module is responsible for supplying power to the entire lidar system, including motors, lasers, sensors, and detectors. | 电源模块负责为整个激光雷达系统供电，包括对电机、激光器、传感器和探测器等的供电。 |  | Modulo di rifornimento e distribuzione dell'energia in ogni parte del sistema lidar, inclusi i motori, il laser, i sensori ed il ricevitore. | El módulo de potencia (o de alimentación) es responsable de abastecer al lidar de la energía necesaria para el funcionamiento del sistema. |  | ontolidar:Design | [5 empty] | Definition based on the OpenLidar module definitions at https://github.com/e-WindLidar/OpenLidarModuleDefinitions |  | Definizione basata sulla definizione di modulo del progetto OpenLidar. Vedasi https://github.com/e-WindLidar/OpenLidarModuleDefinitions
ontolidar:PowerConverter | Power converter |  | Converter di potenza |  | 电源转换器 | [8 empty] | ontolidar:PowerModule
ontolidar:UninterruptablePowerSupply | Uninterruptable power supply |  | Gruppo di continuità (UPS) | Sistema de alimentación ininterrumpida o SAI | 不间断电源(UPS) |  |  | A device provided with batteries and a transformer ensuring a continuous and reliable power supply. This device allows the lidar to work off-line. | 不间断电源（UPS） |  | Gruppo di continuità (UPS). | Sistema de alimentación ininterrumpida (SAI). |  | ontolidar:PowerModule
ontolidar:UpsBatteryVoltage | UPS battery voltage |  | Voltaggio della batteria dell'UPS | Voltaje de batería del SAI | UPS电池电压 |  |  | The battery voltage. | 电池电压，单位是伏特。 |  | Il voltaggio della batteria (in unità di Volt). | Voltaje de la batería. Unidade en voltios. |  | ontolidar:UninterruptiblePowerSupply | volts
ontolidar:UpsBatteryCapacity | UPS battery capacity |  | Capacità della batteria dell'UPS | Capacidad de la batería del SAI | UPS电池容量 |  |  | The total stored energy in the battery voltage. | 电池电压中存储的总能量，单位是安时 (Ah) |  | La capacità massima del gruppo di continuità (in unità di Ampere-ora (Ah)) | Energía total acumulada en al batería. |  | ontolidar:UninterruptiblePowerSupply | Ah
ontolidar:UpsBatteryPower | UPS battery power |  | Potenza |  | UPS电池功率 |  |  | Lidar working power provided by the USP when working off-line | USP在脱机工作时提供的激光雷达工作功率 |  | Potenza emessa dal gruppo di continuità per garantire l'operabilità del lidar quando disconnesso dalla rete elettrica. |  |  | ontolidar:UninterruptiblePowerSupply | W
ontolidar:UpsBatteryIntensity | UPS battery intensity |  | Intensità |  | UPS电池强度 |  |  | Lidar working current intensity provided by the USP when working off-line | 脱机工作时，USP提供的激光雷达工作电流强度 |  | Intensità della corrente elettrica provvigionata dal gruppo di continuità. |  |  | ontolidar:UninterruptiblePowerSupply | A
ontolidar:ScannerModule | Scanner module |  | Componente di scansione | Módulo del escáner | 扫描器模块 |  |  | The scanner orients the beam with respect to the housing and other parts of the lidar system. The scanner may be capable of one or more degrees of freedom. | 扫描器使光束相对于外壳和激光雷达系统的其他部分定向。扫描仪可以有一个或多个自由度。 |  | Modulo che muove il fascio laser rispetto all'asse principale ed alle altre parti del sistema. Può essere dotato di uno o più gradi di libertà. | El escáner orienta el rayo láser con respecto al alojamiento y otros elementos del sistema. El escáner puede tener uno o más grados de libertad. |  | ontolidar:Design |  | ontolidar:ScanningGeometry |  |  |  | Definition based on the OpenLidar module definitions at https://github.com/e-WindLidar/OpenLidarModuleDefinitions |  | Definizione basata sulla definizione di modulo del progetto OpenLidar. Vedasi https://github.com/e-WindLidar/OpenLidarModuleDefinitions
ontolidar:ScannerAzimuthPositioningServo | Scanner azimuth positioning servo |  | Servomotore per la scansione nella direzione azimutale | Servomotor de posicionamiento azimut del escáner | 扫描器方位定位伺服 |  |  | The azimuth servo motor that drives the scanner in the azimuthal direction. | 方位角伺服马达驱动扫描器在方位角方向上变化。 |  | Servomotore dedicato a muovere il modulo di scansione nel piano azimutale. | El servomotor ayimutal gestiona el escáner en la dirección azimutal. |  | ontolidar:ScannerModule
ontolidar:AzimuthAngle | Azimuth angle |  | Azimut | Azimut | 方位角 |  |  | The angle between the line of sight of the lidar and a reference vector on the reference coordinate system. | 激光雷达的视线与基准平面上的参考向量之间的夹角。 |  | L'angolo fra la direzione del fascio laser ed un vettore di riferimento in un piano di riferimento. | Angulo subtendido entre la línea de visión (line-of-sight o LOS, por sus siglas en inglés) del lidar y el vector de referencia del plano de referencia. | Azimuth angle | ontolidar:ScannerAzimuthPositioningServo | degrees |  |  |  |  | The reference vector from which the azimuth is defined is often true north, but could be some other defined vector. |  | Il vettore di riferimento dell'angolo di azimith è spesso quello che indica il nord geografico. Un qualsiasi altro vettore, in realtà, potrebbe analogamente servire allo scopo.
ontolidar:AzimuthSlewRate | Azimuth slew rate |  | Velocità massima azimutale | Velocidad de giro azimutal | 方位角回转率 |  |  | The maximum rate of operation of the servo motor in the azimuthal direction. | 伺服电机在方位角方向的最大运行速率 |  | Massima velocità di operazione del servomotore nel piano azimutale. | Velocidad máxima de funcionamiento del servomotor en la dirección azimutal. |  | ontolidar:ScannerAzimuthPositioningServo | degrees per second
ontolidar:ScannerElevationPositioningServo | Scanner elevation positioning servo |  | Servomotore per la scansione nella direzione di elevazione | Servomotor del posicionamiento de elevación del escáner | 扫描仪仰角定位伺服 |  |  | The elevation servo motor that drives the scanner in the elevation direction. | 仰角伺服电机在仰角方向驱动扫描仪 |  | Servomotore dedicato a modificare l'altezza sull'orizzonte del fascio laser. | El servomotor de elevación acciona el escáner en la dirección de elevación. |  | ontolidar:ScannerModule
ontolidar:ElevationAngle | Elevation angle |  | Elevazione | Elevación | 仰角 |  |  | The angle between the line of sight of the lidar and the reference coordinate system. | 激光雷达的视线与基准平面之间的夹角。 |  | L'angolo fra la direzione del fascio laser e un piano di riferimento. | Angulo subtendido entre la línea de visión (line-of-sight o LOS, por sus siglas en inglés) del lidar y el plano de referencia. | Elevation angle | ontolidar:ScannerElevationPositioningServo | degrees
ontolidar:ElevationSlewRate | Elevation slew rate |  | Velocità massima di elevazione | Velocidad de giro de elevación | 仰角回转率 |  |  | The maximum rate of operation of the servo motor in the elevation direction. | 伺服电机在仰角方向的最大运行速率 |  | Massima velocità di modifica dell'altezza del fascio laser. | Velocidad máxima de funcionamiento del servomotor en la dirección de elevación. |  | ontolidar:ScannerElevationPositioningServo | degrees per second
ontolidar:ScannerMirrors | Scanner mirrors |  | Specchi dello scanner |  | 扫描镜 |  |  | Scanner components intended to modify the beam trajectories of both, the laser beam and the backscattered one. The scanner mirrors steer the outgoing beam towards the atmosphere and the backscattered incoming beam towards the receiver. Usually,some of these mirrors are coupled with servo motors, enabling the lidar to perform measurements in differents orientations by varying the mirror angles. | 修改望远镜和大气层之间光束路径的镜子。 |  | Specchi per modificare il cammino ottico del fascio laser fra il telescopio e l'atmosfera esterna. | Espejos destinados a modificar la trayectoria del haz entre el telescopio y la atmósfera. |  | ontolidar:ScannerModule
ontolidar:ScanningSampleRate | Scanning sample rate | Scanning sample rate | Frequenza di campionamento | Tasa de muestreo del escáner | 扫描采样率 |  | Hz | Frequency of the scanning pattern. Time the scanner takes to complete a measuring pattern. | 扫描模式的频率，即扫描器完成一次扫描采样所需的时间 |  | Frequenza della sequenza di scansionamento. Tempo che lo scanner impiega per concludere un ciclo. | Frecuencia del patrón de escaneo. Tiempo que tarda en completarse un patrón de escaneo. |  | ontolidar:ScannerModule
ontolidar:InterlocksModule | Interlocks module |  | Dispositivi di sicurezza | Dispositivos de seguidad | 安全联锁 |  |  | The interlocks are a dispersed set of safety systems that prevent or mitigate potentially dangerous activities. | 联锁装置是一组分散的安全系统，可防止或降低潜在的危险。 |  | Meccanismi di sicurezza diffusi nel sistema lidar, atti a prevenire o mitigare le conseguenze di possibili malfunzionamenti. | Las interconexiones son un conjunto de sistemas de seguridad instalados a lo largo de los componentes del lidar que impiden o mitigan las actividades potencialmente peligrosas. |  | ontolidar:Design | [5 empty] | Definition based on the OpenLidar module definitions at https://github.com/e-WindLidar/OpenLidarModuleDefinitions |  | Definizione basata sulla definizione di modulo del progetto OpenLidar. Vedasi https://github.com/e-WindLidar/OpenLidarModuleDefinitions
ontolidar:Devices | Devices | Geräte | Dispositivi lidar | Dispositivos | 设备 |  |  | Specific implementations of wind lidar technologies. The ones that we thought off first. | 测风激光雷达技术的具体实现设备。 |  | Particolari realizzazioni di tecnologie lidar per applicazioni eoliche. Quelle che ci sono venute in mente di prim'acchito. | Implementaciones específicas de la tecnología del lidar de viento. | [7 empty] | Please send info for the devices not present in this list yet. |  | Per favore, inviate informazioni relative a sistemi non presenti in questa lista. |  |  |  |  | Per favore, inviate informazioni sui devices che volete vedere inclusi in questa lista.
ontolidar:Windscanner | Windscanner | Windscanner | Lidar 'WindScanner' | Escáner de viento | Windscanner测风雷达 |  |  | One of many different types of system that can be used to perform convergent scan geometries. Originally referred to the DTU-led windscanner.eu project. | 一种激光雷达测风系统，可用于进行会聚扫描的几何形状。最初是指DTU领导的winddscanner.eu项目。 |  | Uno dei vari tipi di sistemi che possono essere utilizzati per effettuare scansioni su geometrie convergenti. Originariamente noto come il progetto windscanner.eu project di DTU. | Uno de los varios tipos de sistemas que se pueden utilizar para realizar escaneos de geometría convergente. Originariamente hace referencia al proyecto windscanner.eu de DTU. |  | ontolidar:Devices | [5 empty] | Describing a wind lidar unit as 'a windscanner' is insufficient information to uniquely describe it's capabilities.
ontolidar:Windcube | Windcube | WindCube | Lidar 'WindCube' | WindCube | Windcube |  |  | Family of wind lidars produced by Leosphere - a Vaisala company. Please refer to https://www.vaisala.com/en/wind-lidars/wind-energy. | Leosphere--Vaisala公司生产的风速仪系列。请参考https://www.vaisala.com/en/wind-lidars/wind-energy。 |  | Famiglia di lidars prodotti da Leosphere - a Vaisala company. Per maggiori informazioni, visitare https://www.vaisala.com/en/wind-lidars/wind-energy. |  |  | ontolidar:Devices
ontolidar:Windcubev2 | WindcubeV2 | WindCube | Lidar 'WindCube' | WindCube | Windcube |  |  | Vertical profiler manufactured by Leosphere - a Vaisala company. | 由维萨拉公司的Leosphere公司生产的垂直剖面仪。 |  | Lidar verticale prodotto da Leosphere - a Vaisala company |  |  | ontolidar:Windcube
ontolidar:WindcubeScan | WindCube Scan | WindCube Scan | Lidar 'WindCube Scan' | WindCube Scan | WindCube Scan |  |  | Long range scannig lidar manufactured by Leosphere - a Vaisala company. | 由Leosphere-维萨拉公司生产的长距离扫描激光雷达。 |  | Scanner a lungo raggio prodotto da Leosphere - a Vaisala company. |  |  | ontolidar:Windcube
ontolidar:WindcubeNacelle | WindCube Nacelle | WindCube Nacelle | Lidar 'WindCube Nacelle' | WindCube Nacelle | WindCube Nacelle |  |  | Nacelle mounted lidar manufactured by Leosphere - a Vaisala company. | 由Leosphere--一家Vaisala公司制造的安装在机舱内的激光雷达。 |  | Lidar per navicella prodotto da Leosphere - a Vaisala company. |  |  | ontolidar:Windcube
ontolidar:Zephir | Zephir | Zephir | Lidar 'Zephir' | Zephir | Zephir |  |  | Family of wind lidars produced by ZX lidars. Please refer to https://www.zxlidars.com/our-wind-lidars/. | 由ZX激光雷达公司生产的风力激光雷达家族。请参考https://www.zxlidars.com/our-wind-lidars/。 |  | Famiglia di lidars prodotti da ZX lidars. Per maggiori informazioni, visitare https://www.zxlidars.com/our-wind-lidars/ |  |  | ontolidar:Devices
ontolidar:Zx300 | ZX300 | ZX300 | Lidar 'ZX300' | ZX300 | ZX300 |  |  | Vertical profiler manufactured by ZX lidars. | 由ZX激光雷达公司制造的垂直剖面仪。 |  | Seconda generazione di lidar verticali compatti prodotti da ZX lidars. |  |  | ontolidar:Zephir
ontolidar:Zxtm | ZXTM | ZXTM | Lidar 'ZXTM' | ZXTM | ZXTM |  |  | Nacelle mounted lidar manufactured by ZX lidars. | 由ZX激光雷达公司制造的机舱安装激光雷达。 |  | Lidar per navicella prodotto da ZX lidars. |  |  | ontolidar:Zephir
ontolidar:WindarPhotonics | Windar Photonics | Windar Photonics | Lidar 'Windar Photonics' | Windar Photonics | Windar Photonics |  |  | Family of wind lidars produced by Windar Photonics. Please refer to https://www.windarphotonics.com/. | Windar Photonics公司生产的风雷达系列。请参考https://www.windarphotonics.com/。 |  | Famiglia di lidars prodotti da Windar Photonics. Per maggiori informazioni, visitare https://www.windarphotonics.com/. |  |  | ontolidar:Devices
ontolidar:WindEye | Wind Eye | Wind Eye | Lidar 'Wind Eye' | Wind Eye | Wind Eye |  |  | Nacelle mounted lidar manufactured by Windar Photonics. | Windar Photonics公司生产的机舱式激光雷达。 |  | Lidar per navicella prodotto da Windar Photonics. |  |  | ontolidar:WindarPhotonics
ontolidar:WindVision | Wind Vision | Wind Vision | Lidar 'Wind Vision' | Wind Vision | Wind Vision |  |  | Nacelle mounted lidar manufactured by Windar Photonics. | Windar Photonics公司生产的机舱激光雷达。 |  | Lidar per navicella prodotto da Windar Photonics. |  |  | ontolidar:WindarPhotonics
ontolidar:Epsiline | Epsiline | Epsiline | Lidar 'Epsiline' | Epsiline | Epsiline |  |  | Family of wind lidars produced by Epsiline. Please refer to http://www.epsiline.com/. | Epsiline公司生产的风雷达系列。请参考http://www.epsiline.com/。 |  | Famiglia di lidars prodotti da Epsiline. Per maggiori informazioni, visitare http://www.epsiline.com/. |  |  | ontolidar:Devices
ontolidar:WindEagle | Wind Eagle | Wind Eagle | Lidar 'Wind Eagle' | Wind Eagle | Wind Eagle |  |  | Nacelle mounted lidar manufactured by Epsiline. | Epsiline公司生产的机舱激光雷达。 |  | Lidar per navicella prodotto da Epsiline. |  |  | ontolidar:Epsiline
ontolidar:Movelaser | MoveLaser | MoveLaser | Lidar 'MoveLaser' | MoveLaser | MoveLaser |  |  | Family of wind lidars produced by Nanjing MoveLaser. Please refer to https://mgwtradenservice.com.au/wind-measurement-lidars/. | 南京MoveLaser公司生产的风雷达家族。请参考https://mgwtradenservice.com.au/wind-measurement-lidars/。 |  | Famiglia di lidars prodotti da Nanjing MoveLaser. Per maggiori informazioni, visitare https://mgwtradenservice.com.au/wind-measurement-lidars/. |  |  | ontolidar:Devices
ontolidar:MolasB300 | Molas B300 | Molas B300 | Lidar 'Molas B300' | Molas B300 | Molas B300 |  |  | Vertical profiler manufactured by Nanjing MoveLaser. | 南京MoveLaser公司生产的垂直剖面仪。 |  | Lidar verticale prodotto da Nanjing MoveLaser. |  |  | ontolidar:MoveLaser
ontolidar:MolasNl | Molas NL | Molas NL | Lidar 'Molas NL' | Molas NL | Molas NL |  |  | Nacelle mounted lidar manufactured by Nanjing MoveLaser. | 南京MoveLaser公司生产的机舱式激光雷达。 |  | Lidar per navicella prodotto da Nanjing MoveLaser. |  |  | ontolidar:MoveLaser
ontolidar:Leice | Leice | Leice | Lidar 'Leice' | Leice | Leice |  |  | Family of wind lidars produced by Leice. Please refer to http://www.leice-lidar.com/en/index.html. | Leice公司生产的风向激光雷达系列。请参考http://www.leice-lidar.com/en/index.html。 |  | Famiglia di lidars prodotti da Leice. Per maggiori informazioni, visitare http://www.leice-lidar.com/en/index.html. |  |  | ontolidar:Devices
ontolidar:Windmast | WindMast | WindMast | Lidar 'WindMast' | WindMast | WindMast |  |  | Vertical profiler manufactured by Leice. | 莱斯公司生产的垂直剖面仪。 |  | Lidar verticale prodotto da Leice. |  |  | ontolidar:Leice
ontolidar:Windhorizon | WindHorizon | WindHorizon | Lidar 'WindHorizon' | WindHorizon | WindHorizon |  |  | Nacelle mounted lidar manufactured by Leice. | 莱斯公司生产的机舱式激光雷达。 |  | Lidar per navicella prodotto da Leice. |  |  | ontolidar:Leice
ontolidar:Wind3D | Wind3D | Wind3D | Lidar 'Wind3D' | Wind3D | Wind3D |  |  | Scanning lidar manufactured by Leice. | 莱斯公司生产的扫描激光雷达。 |  | Scanner a lungo raggio prodotto da Leice. |  |  | ontolidar:Leice
ontolidar:Halophotonics | HaloPhotonics | HaloPhotonics | Lidar 'HaloPhotonics' | HaloPhotonics | HaloPhotonics |  |  | Family of wind lidars produced by HaloPhotonics. Please refer to https://halo-photonics.com/. | HaloPhotonics公司生产的风雷达系列。请参考https://halo-photonics.com/。 |  | Famiglia di lidars prodotti da HaloPhotonics. Per maggiori informazioni, visitare https://halo-photonics.com/. |  |  | ontolidar:Devices
ontolidar:Windpro | WindPro | WindMast | Lidar 'WindMast' | WindMast | WindPro |  |  | Vertical profiler manufactured by HaloPhotonics. | HaloPhotonics公司生产的垂直剖面仪。 |  | Lidar verticale prodotto da Halophotonics. |  |  | ontolidar:HaloPhotonics
ontolidar:Verticalpro | VerticalPro | VerticalPro | Lidar 'VerticalPro' | VerticalPro | VerticalPro |  |  | Vertical profiler manufactured by HaloPhotonics. | HaloPhotonics公司生产的垂直剖面仪。 |  | Lidar verticale prodotto da Halophotonics. |  |  | ontolidar:HaloPhotonics
ontolidar:Streamline | StreamLine | StreamLine | Lidar 'StreamLine' | StreamLine | StreamLine |  |  | Scanning lidar manufactured by HaloPhotonics. | HaloPhotonics公司生产的扫描激光雷达。 |  | Scanner a lungo raggio prodotto da HaloPhotonics. |  |  | ontolidar:HaloPhotonics
ontolidar:GalionG250 | Galion G250 | Galion G250 | Galion G250 | Galion G250 | Galion G250 |  |  | Family of wind lidars produced by Wood. Please refer to https://www.woodplc.com/solutions/expertise/a-z-list-of-our-expertise/software-and-products/galion-lidar-unit | 伍德公司生产的风力激光雷达系列。请参考https://www.woodplc.com/solutions/expertise/a-z-list-of-our-expertise/software-and-products/galion-lidar-unit |  | Famiglia di lidars prodotti da Galion. Per maggiori informazioni, visitare https://www.woodplc.com/solutions/expertise/a-z-list-of-our-expertise/software-and-products/galion-lidar-unit. |  |  | ontolidar:Devices
ontolidar:GalionScanningLidarG4000 | Galion Scanning Lidar G4000 | Galion Scanning Lidar G4000 | Galion Scanning Lidar G4000 | Galion Scanning Lidar G4000 | Galion Scanning Lidar G4000 |  |  | Family of wind lidars produced by Wood. Please refer to https://www.woodplc.com/solutions/expertise/a-z-list-of-our-expertise/software-and-products/galion-lidar-unit | 伍德公司生产的风向激光雷达家族。请参考https://www.woodplc.com/solutions/expertise/a-z-list-of-our-expertise/software-and-products/galion-lidar-unit |  | Scanner a lungo raggio prodotto da Galion. Per maggiori informazioni, visitare https://www.woodplc.com/solutions/expertise/a-z-list-of-our-expertise/software-and-products/galion-lidar-unit |  |  | ontolidar:Galion
ontolidar:Vindicator | Vindicator | Vindicator | Lidar Vindicator' |  | Vindicator |  |  | Catch the Wind https://news.softpedia.com/news/A-Good-Mix-LIDAR-and-Wind-Turbines-138511.shtml | 捕捉风https://news.softpedia.com/news/A-Good-Mix-LIDAR-and-Wind-Turbines-138511.shtml |  |  |  |  | ontolidar:Devices
ontolidar:Instances | Instances | Instanzen | Esempi di lidars | Instancias | 激光雷达示例 |  |  | Each single wind lidar object. | 测风激光雷达实例 |  | Ogni singolo esemplare di lidar eolici. | Cada uno de los objetos lidar
ontolidar:SerialNumber(ExtendedDefinition) | Serial number (extended definition) |  | Numero seriale | Número de serie | 序列号 |  |  | Unique identification number for each wind lidar | 测风激光雷达序列号 |  | Numero di serie univoco identificativo del lidar. | Número de serie del lidar de viento. |  | ontolidar:Instances
ontolidar:LidarType(ExtendedDefinition) | Lidar type (extended definition) |  | Tipologia di lidar | Tipo de lidar | 激光雷达类型 |  |  | The type of lidar device (ground based, nacelle mounted, etc) | 激光雷达设备类型 |  | Tipologia di lidar (verticale, da navicella, etc). | Tipo de dispositivo lidar. |  | ontolidar:Instances |  | ontolidar:Devices
ontolidar:DataProcessing | Data processing |  | Processamento dati |  | 数据处理 |  |  | Ways that wind lidar data can be processed to extract useful data | 通过测风激光雷达数据处理，提取有用的数据信息 |  | Processo di estrazione di informazioni utili dai dati grezzi di un lidar. | Métodos aplicables a los datos lidar para extraer información útil.
ontolidar:RadialVelocity | Radial velocity | Radialgeschwindigkeit | Velocità radiale | Velocidad radial | 径向速率 |  |  | The radial velocity is the projection of the wind velocity vector onto the line of sight, directly measured by observing the Doppler shift of the backscattered laser pulse emitted along the line of sight. | 径向速度是风速矢量在激光雷达视线方向上的投影，通过分析沿视线方向激光反射脉冲产生的多普勒频移直接获得 |  | Una misurazione intermedia (vedasi intermediate data), specificamente la componente del vettore velocità del vento nella direzione del raggio laser emesso dal lidar (line of sight). La sua derivazione è immediata a partire dalla misurazione dello shift Doppler del raggio riflesso dall'atmosfera rispetto alla frequenza del raggio emesso dal lidar. | Variable intermedia (ver datos intermedios). La velocidad radial es la componente radial del vector de velicidad del viento, relativo a la localización del lidar que realiza la medida. Es la proyección del vector de velocidad del viento sobrel la línea de visión (line-of-sight o LOS, por sus siglas en inglés) medida directamente mediante la observación del desplazamiento Doppler del pulso láser retrodispersado, y que fue previamente emitido a lo largo de la línea de visión. | Radial wind speed | ontolidar:DataProcessing
ontolidar:DopplerSpectra | Doppler Spectra | Doppler-Spektren | Spettri Doppler | Espectro Doppler | 多普勒光谱 |  |  | Frequency distribution of the power of the received signals | 接收信号的功率的频率分布 |  | Distribuzione di frequenza della luce in backscatter. |  |  | ontolidar:RadialVelocity
ontolidar:TimeIntegration | Time integration | Zeitintegration | Integrazione temporale | Integración de tiempo | 时间积分 |  |  | Aggregation period of individual Doppler spectra | 单个多普勒频谱的积分时间 |  | Periodo di aggregazione di spettri Doppler singoli |  |  | ontolidar:DopplerSpectra | [5 empty] | Time whithin which the frequency analyser accumulates individual frequency spectra generated by the frequency analyser. Then it averages them to obtain the Doppler spectra the lidar uses to estimate the wind radial velocity.
ontolidar:CentroidPowerValue | Centroid power value | Schwerpunkt | Centroide | Centroide | 中心值 |  |  | The power value calculated as the centorid of the Doppler spectrum which eventually is identified with the radial velocity measured by the lidar |  |  |  |  | Median | ontolidar:DopplerSpectra |  | ontolidar:PeakIdentification
ontolidar:MeanPowerValue | Mean power value | der Mittelwert | Media |  | 平均值 |  |  | The mean power value in the Doppler spectrum which eventually is identified with the radial velocity measured by the lidar | [5 empty] | ontolidar:DopplerSpectra |  | ontolidar:PeakIdentification
ontolidar:MaximumPowerValue | Maximum power value |  | Massimo |  | 最大值 |  |  | The maximum power value in the Doppler spectrum which eventually is identified with the radial velocity measured by the lidar | [5 empty] | ontolidar:DopplerSpectra |  | ontolidar:PeakIdentification
ontolidar:WeightingFunction | Weighting function | Gewichtungsfunktion | Funzione di ponderazione | Función de ponderación | 加权函数 |  |  | Function used to weight the backscattered intensity from the probe volume. The closer to the focused point, the higher contribution to the estimation of the Doppler frequency at that point. In general, it can be approximated by a Lorentzian function. | 用于加权探测体积中反射光强度的函数。离聚焦点越近，该点对多普勒频率的贡献就越大。一般来说，它可以用洛伦兹函数来近似。 |  | Pesi relativi al volume della sonda da applicare all'intensità della luce di backscatter. Più si è prossimi al punto focale, maggiore è il contributo alla formazione del picco Doppler. | Función utilizada para ponderar la frecuencia de las diferentes señales que se retrodispersan a lo largo del volumen de medición. La contribución a la estimación de la frecuencia Doppler es tanto mayor cuanto menor es la distancia al punto bajo medición. En general, se puede aproximar a una función Lorentziana. |  | ontolidar:RawData |  | ontolidar:ProbeVolume
ontolidar:SystemNoiseThreshold | System noise threshold |  | Soglia di rumore del sistema |  | 系统噪声阈值 |  |  | The minimum value of power in the frequency spectra to be accepted as the wind signal over the instrument noise | 频谱中被接受为风信号超过仪器噪声的最小功率值 |  |  |  |  | ontolidar:DopplerSpectra
ontolidar:WindfieldReconstruction | Windfield Reconstruction | Windfeld Rekonstruktion | Ricostruzione del campo di vento | Reconstrucción del campo de vientos | 气流（风）流场重构 |  |  | The approach to processing wind lidar data to estimate a wind vector at one or more points sampled by the lidar | 通过处理测风激光雷达测得的数据，推算测风区域内一个或多个点处的风矢量的方法 |  | Processo di derivazione del vettore campo del vento in uno o più punti dello spazio spazzato dal wind lidar. | Métodos de procesamiento de datos lidar para estimar el vector de viento en uno o varios puntos en el dominio muestreado por el dispositivo lidar. | Wind field reconstruction | ontolidar:DataProcessing
ontolidar:WindFieldModel | Wind field model | Windfeldmodell | Modello di campo eolico | Modelo de campo de viento | 气流（风）流场模型 |  |  | The models used to describe the wind field characteristics. | 描述气流（风）流场特性的数学模型 |  | Il modello che è utilizzato per descrivere le caratteristiche del campo di vento. |  |  | ontolidar:WindfieldReconstruction
ontolidar:WindTurbineModel | Wind turbine model | Modell einer Windkraftanlage | Modello di turbina eolica | Modelo de aerogenerador | 风力发电机组模型 |  |  | the model that used to describe the wind turbine, which determine or affect the wind field characteristics, e.g. the induction zone, wake influence area, etc. | 描述风力发电机组的模型，包括感应区、尾流影响区等。模型将影响气流（风）的流场特性。 |  | Il modello utilizzato per descrivere la turbina eolica, la sua zona di induzione, l'area influenzata dalla sua scia etc. |  |  | ontolidar:WindFieldModel
ontolidar:SimpleFlow | Simple flow | Einfacher Ablauf | Flusso semplice | flujo sencillo | 简单气流 |  |  | Horizontal-homogeneous wind flow, no turbulence or little turbulence that can be neglected, which is usually used for wind field models in flat terrain or offshore. | 水平方向均质的气流，不含有湍流或只含有可以忽略的小湍流，该气流（风）流场模型通常适用于平坦地形或海上。 |  | Flusso ventoso in assenza di turbolenza o in presenza di debole turbolenza. E' solitamente utilizzato per modelli di vento in terreno piatto o offshore. |  | Simple Flow | ontolidar:WindTurbineModel
ontolidar:ComplexFlow | Complex flow | Komplexer Ablauf | Flusso complesso | flujo complejo | 复杂气流 |  |  | Non-horizontal-homogeneous wind flow with significant turbulence, which usually used for wind field model in complex terrain. | 有明显湍流的非水平、均质的气流（风），该模型通常适用于复杂地形。 |  | Flusso ventoso in presenza di significativa turbolenza. E' solitamente utilizzato per modelli di vento in terreno complesso. |  | Complex Flow | ontolidar:WindTurbineModel
ontolidar:MotionCompensation | Motion compensation | Bewegungskompensation | Compensazione del movimento | Compensación de movimiento | 运动补偿 |  |  | The methods that correct the reconstructed wind field with motion information from lidar or other inertial measurement units, typically for floating lidars or lidars mounted on a floating platform or vessel | 用传感器测的的激光雷达运动信息修正或重构气流（风）流场的方法，通常用于漂浮式激光雷达或安装在浮动平台或船上的激光雷达 |  | Metodo di correzione dei dati registrati dal lidar per il moto della sorgente di luce stessa o del supporto dove essa si situa. Algoritmi cruciali per floating lidars o lidars montati su piattaforme mobili. |  |  | ontolidar:WindFieldModel
ontolidar:ScanGeometry | Scan geometry |  | Geometria di scansionamento |  | 扫描路径 |  |  | Sequence of lidar laser beam placements in space, which require the lidar beam to be scanned or swept between a number of different orientations. | 测风激光雷达光束在空间中扫过的位置，通常需要在若干不同方向上进行扫描。 |  | Sequenza dei posizionamenti del raggio laser del lidar nello spazio. |  |  | ontolidar:WindfieldReconstruction |  | ontolidar:ScanningGeometry
ontolidar:Static | Static |  | Statico |  | 静态扫描 |  |  | A lidar scan geometry with fixed lidar beam orientations in space | 测风激光雷达工作时，光束在空间中扫描方向固定的扫描路径 |  |  |  |  | ontolidar:ScanGeometry
ontolidar:NonStatic | Non-static |  | Non statico |  | 非静态扫描 |  |  | A lidar scan geometry that with dynamic lidar beam orientations in space | 测风激光雷达工作时，光束在空间中扫描方向非固定的扫描路径 |  |  |  |  | ontolidar:ScanGeometry
ontolidar:FilteringStrategy | Filtering strategy |  | Strategia di filtraggio dati |  | 数据过滤方法 |  |  | The filtering methods that applied to process lidar raw data, to produce more reliable lidar datasets ready for wind field reconstruction or other purposes. | 测风激光雷达原始数据的过滤方法，过滤异常、不确定的数据以生成可靠的数据集，用于气流（风）流场重建等。 |  |  |  |  | ontolidar:WindfieldReconstruction
ontolidar:RawData | Raw data |  | RawData |  | 原始数据 |  |  | Data output from the lidar ADC(Analog Digital Converter), before any filtering and post-processing algorithm. | 从激光雷达DSP输出，未经过任何数据过滤和后处理的数据 |  | Dati in uscita dalla DSP del lidar, prima di qualsiasi filtraggio ed algoritmo di post-processamento. |  |  | ontolidar:FilteringStrategy
ontolidar:PreProcessedData | Pre-processed data |  | Dati pre-processati |  | 预处理的数据 |  |  | Data that generated after filtering raw data by applying CNR thresholds and removing outliers. | 通过应用CNR阈值和去除异常值对原始数据进行过滤后产生的数据。 |  | Dati ottenuti dopo aver applicato ai dati grezzi le soglie CNR ed averli puliti dalle anomalie. |  |  | ontolidar:FilteringStrategy
ontolidar:Outliers | Outliers |  | Anomalie |  | 异常值 |  |  | Observations that lie abnormal distances from other values in a random sample from a population. These observations are regarded as invalid. | 在人口的随机抽样中，与其他数值存在异常距离的观测值。这些观测值被认为是无效的。 |  | In un gruppo di misurazioni, singole misure dalle caratteristiche particolarmente differenti rispetto alle statistiche principali del gruppo stesso. |  |  | ontolidar:PreProcessedData
ontolidar:CnrThreshold | CNR Threshold |  | Soglia CNR |  | 载噪比阈值 |  |  | The CNR bandwidth (-30dB to 10dB) within which the doppler peak is clearly visiable with respect to noise of the freqency spectrum. | 载噪比带宽（-30dB至10dB），在此带宽内，多普勒峰值相对于频谱噪声来说是清晰可见的。 |  |  |  |  | ontolidar:PreProcessedData
ontolidar:ProcessedData | Processed data |  | Dati post-processati |  | 已处理的数据 |  |  | Data that generated after processing the pre-processed data by special or case-dependent filtering methods. e.g. Filtering of data for the period when the lidar beam hits the wave. | 用因地（时）制宜的方法处理后的数据，以获得最终更可靠的数据集。例如，用特殊的方法对光束击中波浪时的数据进行过滤。 |  |  |  |  | ontolidar:FilteringStrategy
ontolidar:Outputs | Outputs |  | Risultati |  | 输出结果 |  |  | Data that generated after data-processing | 经各种方法处理后的雷达数据 |  |  |  |  | ontolidar:WindfieldReconstruction
ontolidar:WindVelocity | Wind velocity |  | Velocità del vento |  | 风速 |  |  | The wind velocity vector consist of wind speed and wind direction in a given time | 给定时间内的风速和风向 |  |  |  |  | ontolidar:Outputs
ontolidar:TurbulenceIntensity | Turbulence intensity |  | Intensità della turbolenza |  | 湍流强度 |  |  | Ratio of the wind speed standard deviation to the mean wind speed, determined from the same set of measured data samples of wind speed, and taken over a specified period of time, typically 10min or 60min. | 指定时间段内，风速标准偏差与平均风速的比率，由同一组风速测量数据样本确定，通常为10分钟或60分钟。 |  |  |  |  | ontolidar:Outputs
ontolidar:Uncertainties | Uncertainties |  | Incertezze |  | 不确定性 |  |  | Quantities to indicate the statistical error from lidar measurement data, which affects the lidar data availability, validility, etc. | 测风激光雷达测量数据的统计误差的度量，会影响数据的可利用率、有效性等。 |  |  |  |  | ontolidar:Outputs
ontolidar:DataFiltering | Data filtering |  | Filtraggio dati per qualità |  | 数据过滤 |  |  | Data filtering for various environmental factors, such as the detections of hard targets, fog, etc., which affect the CNR value | 对环境因素进行识别用于数据过滤，如对硬目标的探测、超净空气、大雾等，这些因素将对CNR的值产生影响。 |  |  |  |  | ontolidar:DataProcessing |  | ontolidar:FilteringStrategy
ontolidar:HardTargetDetection | Hard target detection |  | Rilevamento di oggetti solidi |  | 硬目标识别 |  |  | A range (or a quantity) to indicate the laser beam is reflected from an object, and the corresponding lidar measurement data shall be filtered out during the data processing | 一个范围（或数值）用来表示激光光束被某个实体反射，在数据处理过程中应将对应的测量数据进行过滤去除。 |  |  |  |  | ontolidar:DataFiltering
ontolidar:CloudDetection | Cloud detection |  | Rilevamento di nuvole |  | 云层识别 |  |  | A range (or a quantity) to indicate the laser beam is reflected from Cloud, and the corresponding lidar measurement data shall be filtered out during the data processing | 一个范围（或数值）用来表示激光束被云层反射，在数据处理过程中应将对应的测量数据进行过滤去除。 |  |  |  |  | ontolidar:DataFiltering
ontolidar:CleanAirDetection | Clean air detection |  | Rilevamento di condizione di aria pulita |  | 超净空气识别 |  |  | A quantity to indicate the weather is in clean air condition (less aerosols), and the correponsing lidar measurement data shall be specially processed during data filtering | 一个范围（或数值）用来表示空气中含有较少的气溶胶，在数据过滤过程中应特别处理对应的测量数据。 |  |  |  |  | ontolidar:DataFiltering
ontolidar:FogDetection | Fog detection |  | Rilevamento di nebbia |  | 大雾天气识别 |  |  | A quantity to indicate the weather is in fog condition, and the correponsing lidar measurement data shall be specially processed during data filtering | 表示天气处于大雾状态的数量，在数据过滤过程中应特别处理相关的激光雷达测量数据。 |  |  |  |  | ontolidar:DataFiltering
ontolidar:CoordinateSystemTransformation | Coordinate system transformation |  | Trasformazione del sistema di coordinate |  | 坐标系统转换 |  |  | Transfer the data from the lidar default coordinate system (e.g. spherical coordinate system, etc.) to the coordinate system required by data application (e.g. right hand inertial coordinate system) | 将数据从激光雷达默认坐标系（如球面坐标系等）转移到数据应用所需的坐标系（如右手惯性坐标系）。 |  |  |  |  | ontolidar:DataProcessing
ontolidar:MeasurementSetup | Measurement setup |  | Disposizione di misurazione |  | 测量设置
ontolidar:ScanGeometry | Scan geometry | Geometrie scannen | Geometria di scansione | Geometría de escaneo | 扫描的几何路径 |  |  | The arrangement of a sequence of scanning lidar configurations that require the lidar beam to be scanned or swept between a number of different orientations. The scan geometry ensures measurements are acquired throughout the measurement volume sufficient for wind field reconstruction. The sequence of beam orientations may be repeated to acquire a time series of final data acquired from each iteration. Scans may be performed in stop-stare or sweep-stare mode. 2. The collection of lines of sight / beam orientations along which the lidar is programmed to emit its probe. | 1. 激光雷达扫描方式（顺序）的安排，要求激光雷达光束在一些不同的方向之间扫描或扫过。扫描的几何路径确保在整个测量范围内获得足够的测量结果以重建气流（风）流场。对应的光束方向的可以重复进行扫描，通过迭代扫描获得时间序列的数据集。扫描可以在停滞或扫掠模式下进行。2. 激光雷达的扫描光束方向，沿着雷达程序设定的发射其探测信号的方向。 |  | 1. Una serie di configurazioni di misuraizone per uno scanning lidar che definisce come il fascio laser debba essere mosso e spostato fra una serie di posizioni pre-definite. Questa serie garantisce l'acquisizione in misura sufficiente di dati per ricostruire il campo di vento. La sequenza delle orientazioni può essere ripetuta per registrare una serie temporale della stessa quantità misurata. Il movimento da una posizione di misurazione alla successiva può essere effettuato in modalità stop-stare o sweep-stare. 2. L'insieme delle direzioni di misurazione / orientazioni del fascio laser in cui il lidar emette la sua sonda. | 1. Serie de configuraciones de medidas realizadas por un lidar de escaneo que requieren que el haz lidar sea escaneado o barrido entre un número de orientacions diferentes. La geometría de barrido asegura que se adquieran mediciones en un volumen suficiente para posibilitar la reconstrucción del campo de viento. La secuencia de orientaciones del haz puede repetirse para adquirir una serie temporalde datos finales, adquiridos en cada iteración. Los escaneos pueden realizarse en modo stop-stare o sweep-stare. 2. La colección de líneas de visión (line-of-sight o LOS, por sus siglas en inglés) del haz a lo largo de las cuales el lidar está programado para emitir su sondeo. | Scan pattern | ontolidar:MeasurementSetup | [5 empty] | The scanning geometry taxonomy is based on Figure 3 in NREL/TP-5000-64634 https://www.nrel.gov/docs/fy16osti/64634.pdf |  | La tassonomia della geometria di scansione è basata sulla figura 3 di NREL/TP-5000-64634 https://www.nrel.gov/docs/fy16osti/64634.pdf
ontolidar:SingleLidar | Single lidar | Einzel-Lidar | Lidar singolo | Lidar individual | 单个激光雷达 |  |  | A single lidar that returns line-of-sight data that are converted in to windfield characteristics without the use of data from another lidar or wind speed measurement device. | 仅用单独的一个激光雷达，凭其自身测量的视向数据推算出气流（风）特性，而无需使用来自另一个激光雷达或风速测量设备的数据。 |  | Misurazioni effettuate da un lidar singolo | Un solo lidar aislado que devuelve datos de la línea de visión (line-of-sight o LOS, por sus siglas en inglés) que se convierten en características del campo de viento sin el uso de datos de otro lidar o dispositivo de medición de la velocidad del viento. |  | ontolidar:ScanningGeometry
ontolidar:SimpleScan | Simple scan | einfacher Scan | Scansione semplice | Escaneo simple | 简单扫描 |  |  | A scan geometry which entails a variation in beam orientation in a single degree of freedom | 一种简单的扫描路径，通过方向在单个自由度内的控制来改变扫描位置 |  | Una geometria di scansione dello spazio dove la posizione del raggio laser dipende da un solo parametro. | Una geometría de escaneo simple en que la posición del rayo depende de un solo parámetro. |  | ontolidar:SingleLidar
ontolidar:VariableAzimuthScan | Variable azimuth scan | Variabler Azimut-Scan | Scansione ad azimut variabile | Escaneo de azimut variable | 变方位扫描法 |  |  | A simple scan geometry with variable azimuth angle | 通过改变方位角来控制扫描位置的简单扫描方式 |  | Una geometria di scansione dello spazio dipendente solo dall'angolo di azimut del sistema. | Geometría de escaneo simple que sólo depende del ángulo azimut. | PPI | ontolidar:SimpleScan
ontolidar:CompleteCone | Complete cone | Vollständiger Kegel | Geometria a cono completo | Geometía de cono completo | 完整的锥体扫描法 |  |  | A scan geometry in which the azimuth angle of the beam is varied in increments over the full 360 degree range of possible azimuth angles. | 一种扫描方式，其中光束的方位角在可能方位角的整个 360 度范围内变化。风速和风向值可以通过气流流场重建推算获得，例如通过假定计算值（风速，风向）与方位角存在正弦函数关系。 |  | Una geometria di scansione dello spazio in cui il fascio laser è mosso lungo tutto l'intervallo di 360 gradi dell'angolo azimutale. La velocità e la direzione del vento possono essere ottenute attraverso un processo di ricostruzione del campo ventoso che assume, per esempio, una dipendenza sinusoidale della velocità radiale dall'angolo di azimuth. | Geometría en la que el azimut puede variar a lo largo de un intervalo de 360 grados. Los valores de velocidad y dirección del viento se pueden obertener a través de un proceso de reconstrucción del campo de viento asumiendo, por ejemplo, una dependencia sinusoidal de la velocidad radial con el ángulo azimutal. |  | ontolidar:VariableAzimuthScan | [5 empty] | Wind speed and direction values can be obtained through a wind field reconstruction process, for example by assuming a sinusoidal dependence on azimuth angle.
ontolidar:ConeSector | Cone sector | Kegelsektor | Geometria a settore di cono | Geometría de cono sectorial | 锥体扇形扫描法 |  |  | A scan geometry in which the azimuth angle of the beam is varied in increments over less than the full 360 degree range of possible azimuth angles. | 一种扫描方式，其中光束的方位角在小于360 度范围内变化。风速和风向值可以通过气流流场重建推算获得，例如通过假定计算值（风速，风向）与方位角存在正弦函数关系。 |  | Una geometria di scansione dello spazio in cui il fascio laser è mosso lungo una porzione dell'intervallo di 360 gradi dell'angolo azimutale. La velocità e la direzione del vento possono essere ottenute attraverso un processo di ricostruzione del campo ventoso che assume, per esempio, una dipendenza sinusoidale della velocità radiale dall'angolo di azimuth. | Geometría de escaneo en la cual el ángulo de escaneo azimutal se varía a lo largo de un intervalo inferior a 360 grados. Los valores de velocidad y dirección del viento se pueden obertener a través de un proceso de reconstrucción del campo de viento asumiendo, por ejemplo, una dependencia sinusoidal de la velocidad radial con el ángulo azimutal. | Plan-position indicator, PPI | ontolidar:VariableAzimuthScan | [5 empty] | Wind speed and direction values can be obtained through a wind field reconstruction process, for example by assuming a sinusoidal dependence on azimuth angle.
ontolidar:DopplerBeamSwinging | Doppler beam swinging | Schwingender Dopplerstrahl | Geometria ad oscillazione del fascio laser | Geometría de oscilación del haz Doppler | 多普勒光束摆动扫描法 |  |  | A scan measurement principle in which the wind velocity reconstruction algorithm calculates wind velocity vector components immediately upon a new radial wind velocity becoming available. This technique provides the maximum sampling rate of the wind velocity components and consequently the wind velocity vector, which is desirable for instance in turbulence measurements. | 一种扫描方式，其中光束的方位角在可能的方位角的整个 360 度范围内间隔90度变化。风速和风向值可以通过气流流场重建推算获得，例如通过假定计算值（风速，风向）与方位角存在正弦函数关系。 |  | Una geometria di scansione dello spazio in cui il fascio laser è mosso in intervalli di 90 gradi lungo l'angolo azimutale. La velocità e la direzione del vento possono essere ottenute attraverso un processo di ricostruzione del campo ventoso che assume, per esempio, una dipendenza sinusoidale della velocità radiale dall'angolo di azimuth. | Geometría de escaneo en la cual el ángulo de escaneo azimutal se varía enintervalos de 90 grados a lo largo de los 360 grados posibles del ángulo azimutal. Los valores de velocidad y dirección del viento se pueden obertener a través de un proceso de reconstrucción del campo de viento asumiendo, por ejemplo, una dependencia sinusoidal de la velocidad radial con el ángulo azimutal. | DBS | ontolidar:VariableAzimuthScan | [5 empty] | Reference: Kelberlau, F. and Mann, J. “Cross-contamination effect on turbulence spectra from Doppler beam swinging wind lidar”, Wind Energ. Sci., 5, 519–541, 2020
ontolidar:VariableElevationScan | Variable elevation scan |  | Geometria ad elevazione variabile | Geometría de elevación variable | 可变仰角扫描法 |  |  | A simple scan geometry with variable elevation angle | 具有可变仰角的简单扫描方式 |  | Una geometria di scansione dello spazio in cui l'angolo di elevazione varia. | Geometría de escaneo simple que sólo depende del ángulo de elevación. | RHI | ontolidar:SimpleScan | [5 empty] | The scanning geometry taxonomy is based on Figure 3 in NREL/TP-5000-64634 https://www.nrel.gov/docs/fy16osti/64634.pdf |  | La tassonomia della geometria di scansione è basata sulla figura 3 di NREL/TP-5000-64634 https://www.nrel.gov/docs/fy16osti/64634.pdf
ontolidar:CompoundScan | Compound scan |  | Scansione composita | Escaneo compuesto | 复合扫描扫描法 |  |  | Compound scans include more degrees of freedom and are typically made up of a sequence of simple scans | 复合扫描包括更多的自由度，通常由一系列简单的扫描方法组成 |  | Una scansione composita include più gradi di libertà ed è tipicamente il risultato di una combinazione di più sequenze di scansioni semplici. | Los escaneos compuestos incluyen más grados de libertad y suelen estar formados por una secuencia de escaneos simples. |  | ontolidar:SingleLidar
ontolidar:ArbitraryTrajectory | Arbitrary trajectory |  | Traiettoria arbitraria | Trayectoria arbitraria | 任意运动轨迹扫描法 |  |  | Scans can be made where the beam is swept through an arbitrary combination of elevation and azimuth angles to follow a desired trajectory. This could be considered analagous to tracking the path of a flying bird from a fixed location. | 一种测风激光雷达的扫描方法，可以通过仰角和方位角的任意组合，跟踪所需轨迹进行扫描。比如：站在一个固定位置跟踪飞鸟的路径。 |  | Una geometria di misurazione dove il fascio laser è mosso lungo una combinazione arbitraria di angoli di elevazione e azimutali per seguire una specifica traiettoria spaziale. Questo è del tutto analogo ad una situazione in cui si volesse descrivere in termini geometrici il volo di un uccello utilizzando un punto di riferimento fisso. | Se pueden realizar escaneos en los que el haz realiza un barrido variando arbitrariamente los ángulos de elevación y acimut para seguir una trayectoria determinada. Esto podría considerarse análogo al seguimiento de la trayectoria de un pájaro en vuelo desde una ubicación fija. |  | ontolidar:SingleLidar
ontolidar:StopStare | Stop-stare |  | Geometria "osserva da fisso" | Geometría de punto fijo | 停止-凝视扫描法 |  |  | Line-of-sight data are acquired while the beam remains stationary in one of the pre-determined orientations comprising the scan geometry. No data are acquired while the beam is moved to its next position. | 一种测风激光雷达的扫描方法，只有当光束在预设扫描方向上保持静止时，才获取视线方向(LOS)的数据。当光束在预设位置之间切换移动时，不获取数据。 |  | Metodo di acquisizione dati in cui la misurazione avviene mentre il fascio laser è mantenuto fermo nello spazio in una direzione predefinita. Nessuna misurazione è effettuata durante la fase di riposizionamento del fascio laser. | Los datos de la línea de visión (line-of-sight o LOS, por sus siglas en inglés) son adquiridos mientras el rayo permanece estacionario en una de las orientaciones predeterminada a lo largo de la secuencia de escaneo. Ninguna medida se realiza durante la fase de reposicionamiento del laser a su siguiente posición. |  | ontolidar:SingleLidar
ontolidar:SweepStare | Sweep-stare |  | Geometria "osserva in movimento" | Geometría de barrido | 扫视扫描法 |  |  | Line-of-sight data are acquired continuously as the beam is scanned between pre-determined positions. | 一种测风激光雷达的扫描方法，当光束在预定位置之间移动时，也会连续获取视线方向(LOS)的数据。 |  | Metodo di acquisizione dati in cui la misurazione avviene mentre il fascio laser è costantemente mosso nello spazio. | Los datos de la línea de visión (line-of-sight o LOS, por sus siglas en inglés) son adquiridos continuamente, mientras el rayo recorre las posiciones de escaneo programadas. |  | ontolidar:SingleLidar
ontolidar:Staring | Staring |  | Geometria fissa | Geometría fija | 凝视（单向）扫描法 |  |  | A scan geometry comprised of a single beam orientation. | 光束仅在单一方向扫描的扫描方式。 |  | Un lidar con orientazione del fascio laser fissa nello spazio. | Geometría de escaneo que comprende una sola orientación del rayo de medición. |  | ontolidar:SingleLidar
ontolidar:MultiLidar | Multi-lidar |  | Multi-lidar | Multi-lidar | 多激光雷达 |  |  | Coordinated measurements made in the same region by multiple lidar. Measurements may or may not be synchronised in time. | 多个激光雷达在同一区域进行的协调测量。测量结果在时间上可能会（或不会）同步。 |  | Misurazioni coordinate effettuate nella stessa regione da più sistemi lidar. Le misurazioni possono essere sincronizzate nel tempo. | Medidas coordinadas relizadas en la misma región por diferentes dispositivos lidar. Las medidas pueden estar sincronizadas en el tiempo. | multilidar, multistatic | ontolidar:ScanningGeometry
ontolidar:MeasurementVolume | Measurement volume |  | Volume di misurazione | Volumen de medición | 测量范围 |  |  | The region characterised by the wind lidar. Corresponds to the region penetrated by the various beam orientations / lines of sight and probe volumes where intermediate data are acquired to produce a final measurement. | 测风激光雷达采集信号的空间范围。具体来说，由光束预设的扫描位置所围成的空间，激光雷达将在这个空间内进行测量。 |  | Lo spazio illuminato dai fasci laser del lidar. Corresponde all'unione di tutte le regioni investigata dai singoli fasci laser (e loro singole aree di misurazione - probe volumes) che possono costituire un sistema lidar da cui le misurazioni grezze sono prese e combinate per costruire la misurazione finale. | Región caracterizada por el lidar de viento. Corresponde a la región en la que los diferentes rayos con diversas orientaciones (o líneas de visión, LOS por sus siglas en inglés) penetran en la atmósfera tomando datos a lo largo de un volumen de muestreo. A lo largo de estos volúmenes de muestreo, cada uno correspondiente a una orientación (o línea de visión) el sistema adquiere datos intermedios de los que se extraen las mediciones finales. |  | ontolidar:ScanningGeometry
ontolidar:Probe | Probe |  | Sonda | Sonda | 探测 |  |  | In the case of pulsed lidar, the probe is a laser pulse emitted along a line of sight whose orientation is determined by the configuration of the lidar. In the case of a continuous wave lidar, the probe is a part of the laser beam that has a highest power density along the line of sight determined by the optical focus of the system. | 对于脉冲激光雷达，探测是沿视线发射的激光脉冲，其方向和位置由激光雷达的设置决定。对于连续波激光雷达，探测是沿视线方向聚集灵敏度相对较高的区域，由取决于系统的光学焦点。 |  | Parte del lidar che interagisce con lo spazio esterno e permette di effettuare la misurazione. In un sistema pulsato, questo corrisponde ad un impulso di luce laser; in un sistema ad onda continua, è definita in modo statistico sulla distribuzione in potenza della luce emessa dal lidar nella direzione di misurazione. | En el caso de un lidar pulsado, el sondeo es un pulso láser emitido a lo largo de la línea de visión (line-of-sight o LOS, por sus siglas en inglés) cuya orientación se determina por la configuración del lidar. En el caso de un lidar de onda continua el sondeo es una región relativamenta sensible a lo largo de la línea de visión determinada por la distancia focal del sistema. |  | ontolidar:MeasurementSetup
ontolidar:Range | Range |  | Range |  | 探测距离 |  |  | The maximum distance beyond which detection is limited by a data availability criterion, for example, SNR. | 探测的最大距离。超过这个距离，数据可用性会降低，例如，信噪比超出正常范围。 |  | La distanza massima oltre cui la misurazione è inibita a causa di criteri sulla disponibilità di segnale (ad esemçpio, insufficiente SNR) |  |  | ontolidar:Probe
ontolidar:FocusDistance | Focus distance |  | Distanza di messa a fuoco |  | 焦距 |  |  | The distance from the lidar to the laser beam convergent point, as specified by the telescope focal length. | 从测风激光雷达到激光束汇聚点的距离，由望远镜的焦距规定。 |  | La distanza fra il centro della lente ottica e il suo fuoco. |  |  | ontolidar:Range
ontolidar:TimeOfFlight | Time of flight |  | Tempo di volo | Tiempo de vuelo | 飞行时间 |  |  | The time taken for a lidar pulse to be emitted, interact with the atmosphere in a probe volume such that it is backscattered, and return to be detected by the system. | 从激光雷达脉冲发射，到反射信号返回并被系统检测到所需要的时间。 |  | In un sistema lidar pulsato, il tempo necessario fra l'istante dell'emissione di un impulso laser emissione e della ricezione del segnale riflesso. | El tiempo empleado por un sistema de lidar pulsado desde el momento en que es emitido hasta que es recibio por el sistema, durante el cual interacciona con la atmósfera a lo largo de un volumen de muestreo desde el cual la señal se retrodispersa. | TOF | ontolidar:Range
ontolidar:RangeResolution | Range resolution |  | Risoluzione della distanza |  | 探测间隔分辨率 |  |  | The range resolution is the distance that can be resolved by the laser pulse length. This is given by (half) the speed of light multiplied by the pulse duration. | 探测间隔分辨率是激光脉冲波所覆盖的距离。数值上等于光速乘以脉冲持续时间除以二。 |  | La distanza che può essere risolta dalla lunghezza dell'impulso laser. E' data dalla metà del prodotto fra la velocità della luce e la durata dall'impulso. |  |  | ontolidar:Range
ontolidar:ProbeVolume | Probe volume |  | Volume della sonda | Volumen de la sonda | 探测体积 |  |  | The volume in which the probe interacts with the atmosphere resulting in the measurement of a radial velocity. | 测风激光雷达测量视线方向速度所覆盖的空间范围。 |  | Volume spaziale investito dalla sonda del lidar (probe). In questa regione avviene l'interazione fra il sistema lidar e l'atmosfera e da questa regione di deriva la velocità radiale del vento. | Volumen a lo largo del cual la sonda interactúa con la atmósfera dando como resultado la medida de la velocidad radial. |  | ontolidar:Probe
ontolidar:RayleighLength | Rayleigh length |  | Lunghezza Rayleigh | Longitud Rayleigh | 瑞利长度 |  |  | Distance, from the beam waist in the propagation direction, where the area of the beam section is increased by a factor of 2, or the radius is increased by a factor of the squared root of 2. The Rayleigh length is used to characterise the probe volume and corresponds to the half of the probe length. It also can be defined as half of the FWHM of the weighting function characterising the probe volulme. | 一种距离的表示方式，从传播方向的光束腰部开始，光束部分的截面积面积增加了2倍，或者截面半径增加了根号2倍。瑞利长度用于描述探测体积的特征，相当于探测体长度的一半。 |  | Distanza lungo la direzione di propagazione del raggio laser fra il punto di minima apertura radiale del raggio laser al punto di apertura radiale doppia rispetto al valor minimo. La distanza di Rayleigh è usata per caratterizzare il volume della sonda di misurazione e corrisponde a metà della lunghezza della sonda di prova. | Distancia, tomando como referencia la distancia focal del haz, en la dirección de propagación del mismo, donde el área de la sección del haz se duplica, o dicho de otro modo, el radio se incrementa en un factor raíz de 2. La longitud de Rayleigh se utiliza para caracterizar el volumen de la sonda y corresponde a la mitad de la longitud de muestreo. |  | ontolidar:ProbeVolume
ontolidar:BeamDiameter | Beam diameter |  | Diametro del fascio | [10 empty] | ontolidar:ProbeVolume
ontolidar:MeasurementHeight | Measurement height |  | Altezza di misurazione | Altura de medición | 测量高度 |  |  | The nominal height above the datum plane at which a windfield reconstruction process returns a wind speed. | 气流流场重建生成风速的位置相距基准平面的标称高度。 通常用于计算激光雷达所测的垂直剖面测量值，以与风速计的点风速测量值进行比较。 |  | Altezza nominale sopra il piano di riferimento. Ad essa viene associato il processo di ricostruzione del campo eolico e la misurazione della velocità del vento ad essa associata. Spesso usato nei lidar eolici ad asse verticale per confronto fra le misurazioni dal lidar e da anemometri tradizionali. | Altura nominal sobre el plano de referencia donde la reconstrucción del viento devuelve la velocidad del viento. Normalmente utilizado para lidar de viento de perfil vertical en comparación con medidas de viento procedentes de un anemómetro. |  | ontolidar:MeasurementSetup | [5 empty] | Often used for vertically-profiling wind lidars for comparison to point wind speed measurements from an anemometer.
ontolidar:DatumFeature | Datum feature |  | Elemento di riferimento | Característica de referencia | 基准特征 |  |  | A distinguishing feature used to recognise or define the datum plane from which the measurement height is defined | 用于识别或定义测量高度的基准平面的主要特征(值) |  | Un elemento ben distinguibile atto a riconoscere o definire un piano di riferimento per la definizione dell'altezza di misurazione. | Característica específica utilizada para distinguir o definit el plano de referencia desde el que se define la medida de altura. | Reference marker | ontolidar:MeasurementHeight
ontolidar:DatumElevation | Datum elevation |  | Elevazione di riferimento | Elevación de referencia | 基准高程 |  |  | The height of the datum plane above sea level | 基准面相距海平面的高度 |  | Altezza di un piano di riferimento sul livello del mare. | Altura de plano de referencia sobre el nivel del mar. |  | ontolidar:MeasurementHeight | meters |  |  |  |  | Sea level should be defined on a project basis and is out of scope of this schema. |  | Il livello del mare dovrebbe essere definito progetto per progetto e farlo non è fra gli obiettivi di questo progetto.
ontolidar:DatumPlane | Datum plane |  | Piano di riferimento | Plano de referencia | 基准面 |  |  | The horizontal plane from which the measurement height is defined, e.g., lidar window, local ground, a platform top surface, or other reference. | 各种测量高度的参考水平面，例如激光雷达窗口、本地地面、平台顶面或其他高度值的参考。 |  | Piano orizzontale di riferimento per la misurazione delle altezze locali. Tipicamente la finestra del lidar, il piano terra locale, la parte superiore di una piattaforma o un qualsiasi altro riferimento. | Plano horizontal desde el que se definen la alrura de referencia. Típicamente ventana del lidar, plano local de tierra, parte superior de una plataforma u otra referencia. | Reference height | ontolidar:MeasurementHeight
ontolidar:Safety | Safety |  | Sicurezza |  | 安全 |  |  | to delete???
ontolidar:MeasurementPrinciples | Measurement principles |  | Principi di misurazione | Principios de medición | 测量原则 |  |  | The means by which a lidar makes a measurement of the wind | 激光雷达的测风方法 |  | Assunti concettuali alla base della misurazione del vento da parte di un sistema lidar. | Medios utilizados por el lidar para realizar medidas de viento.
ontolidar:Emitter/ReceiverConfiguration | Emitter/receiver configuration |  | Configurazione dell'emettitore/ricevitore |  | 发射器/接收器配置 |  |  | The positioning and arrangement of the emitter and receiver devices. | 發射器和接收器裝置的定位和佈置。 | Die Positionierung und Anordnung der Sende- und Empfangsgeräte. | Il posizionamento e la disposizione dei dispositivi emettitore e ricevitore. | El posicionamiento y disposición de los dispositivos emisores y receptores. |  | ontolidar:MeasurementPrinciples | [5 empty] | This can be monostatic (with biaxial or a coaxial sensor arrangement) or bistatic
ontolidar:Monostatic | Monostatic |  | Monostatico |  | 单稳态 |  |  | A lidar configuration where the transmitter and receiver are positioned in close proximity, and range determination is achieved by pulsed laser timing. | 一種激光雷達配置，其中發射器和接收器非常接近，並且通過脈衝激光定時來確定距離。 | Eine Lidar-Konfiguration, bei der Sender und Empfänger in unmittelbarer Nähe positioniert sind und die Entfernungsbestimmung durch gepulstes Laser-Timing erreicht wird. | Una configurazione lidar in cui il trasmettitore e il ricevitore sono posizionati nelle immediate vicinanze e la determinazione della portata è ottenuta mediante la temporizzazione del laser pulsato. | Una configuración lidar en la que el transmisor y el receptor se colocan en estrecha proximidad, y la determinación del alcance se logra mediante la temporización de láser pulsado. |  | ontolidar:Emmiter/ReceiverConfiguration
ontolidar:Bistatic | Bistatic |  | Bistatico |  | 双稳态 |  |  | A lidar configuration where the transmitter and receiver are arranged to have considerable spatial separation, leading to direct spatial resolution in the optical probing. | 一種激光雷達配置，其中發射器和接收器佈置成具有相當大的空間分離，從而導致光學探測中的直接空間分辨率。 | Eine Lidar-Konfiguration, bei der Sender und Empfänger so angeordnet sind, dass sie eine beträchtliche räumliche Trennung aufweisen, was zu einer direkten räumlichen Auflösung bei der optischen Sondierung führt. | Una configurazione lidar in cui il trasmettitore e il ricevitore sono disposti in modo da avere una notevole separazione spaziale, portando a una risoluzione spaziale diretta nel sondaggio ottico. | Una configuración lidar en la que el transmisor y el receptor están dispuestos para tener una separación espacial considerable, lo que lleva a una resolución espacial directa en el sondeo óptico. |  | ontolidar:Emmiter/ReceiverConfiguration
ontolidar:Scattering | Scattering |  | Scattering |  | 散射 |  |  | The change in direction of motion of a particle or wave due to collision with another particle. | 由於與另一個粒子的碰撞，粒子或波的運動方向發生變化。 | Die Änderung der Bewegungsrichtung eines Teilchens oder einer Welle durch Kollision mit einem anderen Teilchen. | Il cambiamento nella direzione del movimento di una particella o di un'onda a causa della collisione con un'altra particella. | El cambio en la dirección del movimiento de una partícula u onda debido a la colisión con otra partícula. |  | ontolidar:MeasurementPrinciples
ontolidar:Raman | Raman |  | Raman |  | 拉曼 |  |  | Inelastic scattering of light from objects whereby the scattered photon has a higher or lower energy than the incident photon. | 來自物體的光的非彈性散射，其中散射光子具有比入射光子更高或更低的能量。 | Inelastische Streuung von Licht an Objekten, wobei das gestreute Photon eine höhere oder niedrigere Energie hat als das einfallende Photon. | Diffusione anelastica della luce da oggetti per cui il fotone diffuso ha un'energia superiore o inferiore rispetto al fotone incidente. | Dispersión inelástica de la luz de los objetos en la que el fotón dispersado tiene una energía mayor o menor que el fotón incidente. |  | ontolidar:Scattering
ontolidar:Mie | Mie |  | Mie |  | 米氏 |  |  | Elastic scattering of light where the scattering particles diameter is larger than about the wavelength of the incident light. | 光的彈性散射，其中散射顆粒的直徑大於入射光的波長。 | Elastische Lichtstreuung, bei der der Durchmesser der Streupartikel größer ist als etwa die Wellenlänge des einfallenden Lichts. | Diffusione elastica della luce in cui il diametro delle particelle di dispersione è maggiore della lunghezza d'onda della luce incidente. | Dispersión elástica de la luz donde el diámetro de las partículas dispersas es mayor que la longitud de onda de la luz incidente. |  | ontolidar:Scattering
ontolidar:Rayleigh | Rayleigh |  | Raylegih |  | 瑞利 |  |  | Elastic scattering of light where the scattering particles diameter is less than about one-tenth of the wavelength of the incident light. | 光的彈性散射，其中散射粒子的直徑小於入射光波長的大約十分之一。 | Elastische Lichtstreuung, bei der der Durchmesser der Streupartikel kleiner als etwa ein Zehntel der Wellenlänge des einfallenden Lichts ist. | Diffusione elastica della luce in cui il diametro delle particelle di dispersione è inferiore a circa un decimo della lunghezza d'onda della luce incidente. | Dispersión elástica de la luz en la que el diámetro de las partículas dispersas es inferior a aproximadamente una décima parte de la longitud de onda de la luz incidente. |  | ontolidar:Scattering
ontolidar:DetectionType | Detection type |  | Tipo di rilevamento |  | 检测类型 |  |  | The method by which the frequency shift of the scattered radiation is determined. | 確定散射輻射的頻移的方法。 | Das Verfahren, mit dem die Frequenzverschiebung der gestreuten Strahlung bestimmt wird. | Il metodo con cui viene determinato lo spostamento di frequenza della radiazione diffusa. | El método por el cual se determina el cambio de frecuencia de la radiación dispersada. |  | ontolidar:MeasurementPrinciples
ontolidar:Coherent | Coherent |  | Coerente |  | 相干 |  |  | A lidar system where the frequency shift is measured by comparing the return signal to a reference signal. | 通過將返回信號與參考信號進行比較來測量頻移的激光雷達系統。 | Ein Lidar-System, bei dem die Frequenzverschiebung gemessen wird, indem das Rücksignal mit einem Referenzsignal verglichen wird. | Un sistema lidar in cui lo spostamento di frequenza viene misurato confrontando il segnale di ritorno con un segnale di riferimento. | Un sistema lidar donde el cambio de frecuencia se mide comparando la señal de retorno con una señal de referencia. |  | ontolidar:DetectionType
ontolidar:Incoherent | Incoherent |  | Incoerente |  | 非相干 |  |  | A lidar system where the return signal is filtered or resolved into its spectral components to obtain the frequency shift. Also known as time-of-flight lidar or direct-detection lidar. | 一種激光雷達系統，其中返回信號被過濾或解析為其頻譜分量以獲得頻移。也稱為飛行時間激光雷達或直接檢測激光雷達。 | Ein Lidar-System, bei dem das Rücksignal gefiltert oder in seine Spektralkomponenten aufgelöst wird, um die Frequenzverschiebung zu erhalten. Auch bekannt als Time-of-Flight-Lidar oder Direkterkennungs-Lidar. | Un sistema lidar in cui il segnale di ritorno viene filtrato o risolto nelle sue componenti spettrali per ottenere lo spostamento di frequenza. Conosciuto anche come lidar del tempo di volo o lidar a rilevamento diretto. | Un sistema lidar donde la señal de retorno se filtra o se resuelve en sus componentes espectrales para obtener el cambio de frecuencia. También conocido como lidar de tiempo de vuelo o lidar de detección directa. | Direct | ontolidar:DetectionType
ontolidar:Configuration | Configuration |  | Configurazione |  | 配置 | [8 empty] | ontolidar:DetectionType
ontolidar:Homodyne | Homodyne |  | Omodinamico |  | 同位素 |  |  | A lidar detection method in which the reference radiation is derived from the same source as the signal prior to the modulating process. | 一種激光雷達檢測方法，其中參考輻射來自與調製過程之前的信號相同的源。 | Ein Lidar-Detektionsverfahren, bei dem die Referenzstrahlung vor dem Modulationsprozess von derselben Quelle stammt wie das Signal. | Un metodo di rilevamento lidar in cui la radiazione di riferimento è derivata dalla stessa sorgente del segnale prima del processo di modulazione. | Un método de detección LIDAR en el que la radiación de referencia se deriva de la misma fuente que la señal antes del proceso de modulación. |  | ontolidar:Configuration
ontolidar:Heterodyne | Heterodyne |  | Eterodinamico |  | 异频雷达 |  |  | A lidar detection method in which the reference radiation is derived from a different source as the signal prior to the modulating process. | 一種激光雷達檢測方法，其中參考輻射在調製過程之前來自與信號不同的源。 | Ein Lidar-Detektionsverfahren, bei dem die Referenzstrahlung vor dem Modulationsprozess von einer anderen Quelle als das Signal stammt. | Un metodo di rilevamento lidar in cui la radiazione di riferimento è derivata da una sorgente diversa come il segnale prima del processo di modulazione. | Un método de detección LIDAR en el que la radiación de referencia se deriva de una fuente diferente a la señal antes del proceso de modulación. |  | ontolidar:Configuration
ontolidar:WindSpeedEvaluation | Wind speed evaluation |  | Valutazione della velocità del vento |  | 风速评估 |  |  | Calculation of the wind velocity using a wind field reconstruction method. | 使用風場重建方法計算風速。 | Berechnung der Windgeschwindigkeit mit einem Windfeld-Rekonstruktionsverfahren. | Calcolo della velocità del vento mediante un metodo di ricostruzione del campo eolico. | Cálculo de la velocidad del viento mediante un método de reconstrucción del campo de viento. |  | ontolidar:MeasurementPrinciples
ontolidar:ParticleTracking | Particle tracking |  | Tracciamento di particella |  | 粒子跟踪 |  |  | Wind field model: particle tracking as an application where the lidar beam follows the particle in the flow (refer to Langrangian statistics) | [5 empty] | ontolidar:WindSpeedEvaluation
ontolidar:CrossCorrelation | Cross-correlation |  | Correlazione incrociata |  | 交叉相关 |  |  | Wind field model: cross-correlation as a term to describe turbulence in the field using statistics | [5 empty] | ontolidar:WindSpeedEvaluation
ontolidar:LineOfSight | Line of sight |  | Linea di visuale | Línea de visión | 光束视线（视向线） |  |  | The line along which lidar signals are emitted and backscattered to be detected by the system. | 激光雷达信号沿其发射和反射（以被系统识别）的路径。 |  | La direzione lungo cui il raggio laser del lidar è emesso e riflesso dall'atmosfera verso il lidar. | Línea a lo largo de la cual las señales lidar son emitidas y retrodispersadas para ser detectadas por el sistema. |  | ontolidar:MeasurementPrinciples
ontolidar:LidarSampleRate | Lidar sample rate | LidarSampleRate | Frequenza di campionamento del lidar | Tasa de muestreo lidar | 激光雷达采样率 |  | Hz | Sample rate frequency. Number of samples per second. | 采样率频率。每秒采样的样本数。 |  |  | Frecuencia de medición lidar. Número de muestras por segundo. |  | ontolidar:MeasurementPrinciples
ontolidar:VerticalSlice | Vertical slice |  | Geometria a taglio verticale | Geometría de corte vertical | 垂直切面扫描法 |  |  | Scans can be made where the beam is swept through a vertical slice by varying the elevation angle but not the azimuth angle. These scans are also known as range-height-indicator (RHI) scans. This scan geometry may be used to look at details in the flow in the cross-sectional surface sampled by the scan | 通过改变仰角而非方位角，可以在光束扫过垂直切面的情况下进行扫描。这些扫描也称为范围高度指示器 (RHI) 扫描。该种扫描方式可用于观察采样横截面中的流场详细信息 |  | Una geometria di misurazione dove il fascio laser è mosso verticalmente variando solo l'angolo di elevazione ma non l'angolo azimutale. Questo tipo di scansioni sono anche note come scansioni RHI - range-height-indicator. E' comune utilizzare questo tipo di scansioni per osservare dettagli nel flusso nella sezione trasversa al piano di scansione. | Geometría de medida en la que el haz realiza un barrido en sentido vertical variando el ángulo de elevación pero no el ángulo de azimut. Estos barridos también se conocen como RHI (del inglés, range-high-indicator). Esta geometría de escaneo puede utilizarse para observar los detalles del flujo en la superficie de la sección transversal muestreada por el escaneo. | Range-height indicator, RHI | ontolidar:VariableElevationScan
ontolidar:SequentialScan | Sequential scan |  | Scansione sequenziale | Escaneo secuencial | 顺序扫描扫描法 |  |  | In a sequential scan, simple and/or compound scans are executed one after another by the same device to reveal flow characteristics. | 在顺序扫描中，由同一个设备依次执行简单和/或复合扫描，以捕捉流场特性。 |  | In una scansione sequenziale, scansioni semplici e/o combinate, sono eseguite in sequenza una dopo l'altra per ricostruire le caratteristiche del flusso ventoso. | En un barrido secuencial, se ejecutan escaneos simples y/o compuestos, uno tras otro, realizados por el mismo dispositivo para revelar las características del flujo. |  | ontolidar:CompoundScan | [5 empty] | The scanning geometry taxonomy is based on Figure 3 in NREL/TP-5000-64634 https://www.nrel.gov/docs/fy16osti/64634.pdf |  | La tassonomia della geometria di scansione è basata sulla figura 3 di NREL/TP-5000-64634 https://www.nrel.gov/docs/fy16osti/64634.pdf
ontolidar:ConvergentScan | Convergent scan |  | Scansione convergente | Escaneo convergente | 聚合扫描 |  |  | A measurement configuration involving multiple lidar units which are operated in a coordinated and synchronised manner so that their beams converge and intersect at a succession of probe volumes. If three or more lidar units are used, it is possible to characterise the wind velocity vector in the probe volume where the beams intersect within the limitations prescribed by the probe length, sampling interval, and scan geometry. | 一种涉及多个激光雷达单元的测量配置，这些单元以协调和同步的方式运行，使其光束在连续的探测体积中汇聚并相交。如果使用三个或更多激光雷达单元，则可以在探测体长度、采样间隔和扫描规定的空间内表征光束相交处的探测体积中的风速矢量。 |  | Una configurazione di misurazione che coinvolge più unità lidar operate in un modo coordinato e sincronizzato in modo tale che i loro fasci convergano e si intersechino in specifici punti dello spazio. Se sono utilizzate tre o più unità lidar, è possibile ricostruire integralmente il vettore velocità del vento nelle aree dove i fasci laser si intersecano, fatto salvi i limiti definiti dalla lunghezza dell'area sensivile, l'intervallo di campionamento e la geometria di misurazione. | Una configuración de medición que incluye múltiples unidades lidar que funcionan de forma coordinada y sincronizada para que sus haces converjan y se crucen en una sucesión de volúmenes de muestreo. Si se utilizan tres o más unidades lidar, es posible caracterizar el vector de la velocidad del viento en el volumen de muestreo donde se cruzan los haces, dentro de las limitaciones prescritas por la longitud del muestreo, el intervalo de muestreo y la geometría de escaneo. | Convergent beam, convergent-beam lidar | ontolidar:MultiLidar
ontolidar:Parameters | Parameters |  | Parametri | Parámetros | 参数 |  |  | Wind lidar-specific parameters. | 测风激光雷达特定参数。 |  | Specifici parametri del lidar. | Parámetros específicos del lidar de viento.
ontolidar:CarrierToNoiseRatio | Carrier to noise ratio |  | Rapporto portante-rumore | Relación portadora-ruido | 载噪比 |  |  | In a modulated signal, the carrier to noise ratio is the ratio of the signal power to the signal noise power. | 一种衡量激光雷达返回信号强度的指标 |  | Una misura della forza del segnale di ritorno al lidar. | Medida de la fuerza de la señal de retorno. | CNR | ontolidar:Parameters | [5 empty] | A measure of lidar return signal quality. Is the signal to noise ratio of the modulated signal sent to probe the atmosphere and defines the lidar data availability. If CNR is below a certain threshold the information carried by the backscattered (modulated) light is discarded. Often used interchangably with SNR. |  | Spesso usato in modo interscambiabile con SNR
ontolidar:SignalToNoiseRatio | Signal to noise ratio |  | Rapporto segnale-rumore | Relación señal-ruido | 信噪比 |  |  | Ratio of signal power to signal noise power. | 一种衡量激光雷达返回信号强度的指标 |  | Una misura della forza del segnale di ritorno al lidar. | Medida de la fuerza de la señal de retorno. | SNR | ontolidar:Parameters | [5 empty] | Often used interchangably with CNR. |  | Spesso usato in modo interscambiabile con CNR
ontolidar:DataFormats | Data formats |  | Formato dei dati |  | 数据格式 |  |  | Format of the lidar data file. It is generally common across products from the same lidar manufacturer. | 激光雷达数据文件的格式。一般来说，它在同一激光雷达制造商的产品中是通用的。 |  | Formato del file dati prodotto dal lidar. Questo è tipicamente comune per tutti i tipi di lidars prodotti dallo stesso costruttore.
ontolidar:Leosphere | Leosphere |  | Leosphere |  | Leosphere |  |  | Common data format for the products of the company Leosphere. | Leosphere公司产品的通用数据格式。 |  | Formato dati comune per i prodotti dell'azienda Leosphere. |  |  | ontolidar:DataFormats
ontolidar:Zx | ZX |  | ZX |  | ZX |  |  | Common data format for the products of the company ZX lidars (.zph extension). | ZX激光雷达公司产品的通用数据格式（.zph扩展）。 |  | Formato dati comune per i prodotti dell'azienda ZX lidars (estensione .zph). |  |  | ontolidar:DataFormats
ontolidar:HaloPhotonics | Halo photonics |  | Halo photonics |  | Halo photonics |  |  | Common data format for the products of the company Halo photonics. | Halo photonics公司产品的通用数据格式。 |  | Formato dati comune per i prodotti dell'azienda Halo photonics. |  |  | ontolidar:DataFormats
ontolidar:EWindlidar | e-windLidar |  | e-windLidar |  | e-windLidar |  |  | An attempt to standardize wind lidar data formats and making them to follow the FAIR principle (Findable, Accessible, Interoperable, Reusable). | 试图使风雷达数据格式标准化，并使其遵循FAIR原则（可查找、可访问、可互用、可重复使用）。 |  | Un tentativo di standardizzare il formato dati dei lidar e di costruirlo secondo i principi FAIR (dati ricercabili, accessibili, interoperabili e riutilizzabili). |  |  | ontolidar:DataFormats | [5 empty] | https://zenodo.org/record/2478051/files/e_WindLidar.pdf?download=1 |  | https://zenodo.org/record/2478051/files/e_WindLidar.pdf?download=1
ontolidar:DataCommunication | Data communication |  | Comunicazione dati |  | 数据通信
ontolidar:NtpTimeSynchronisation | NTP time synchronisation |  | Sincronizzazione temporale NTP |  | NTP时间同步 |  |  | A networking protocol for clock synchronization between computer systems and Lidar computer over packet-switched, variable-latency data networks. the maximum difference in the clock times between systems | 一种网络协议，用于通过分组交换、可变延迟的数据网络实现计算机系统和激光雷达计算机之间的时钟同步。 系统之间时钟时间的最大差异 |  |  |  |  | ontolidar:DataCommunication | milliseconds
ontolidar:FtpDataTransfer | FTP data transfer |  | Trasferimento dati FTP |  | FTP数据传输 |  |  | Data transfer protocol based on FTP | 基于FTP的数据传输协议 |  |  |  |  | ontolidar:DataCommunication | text
ontolidar:UserInterface | User interface |  | Interfaccia utente |  | 用户界面 |  |  | A graphical user interface implemented for Lidar data at Lidar end or at user end | 在激光雷达端或用户端为激光雷达数据实施的图形用户界面 |  |  |  |  | ontolidar:DataCommunication | text
ontolidar:Wifi | WIFI |  | Wi-Fi |  | WIFI |  |  | Data transfer over WLAN protocol | 通过WLAN协议的数据传输 |  |  |  |  | ontolidar:DataCommunication | text
ontolidar:Lan | LAN |  | LAN |  | 局域网 |  |  | Data transfer over LAN protocol | 通过局域网协议的数据传输 |  |  |  |  | ontolidar:DataCommunication | text
ontolidar:SamplingFrequency | Sampling frequency |  | Frequenza di campionamento |  | 采样频率 |  |  | Maximum sampling frequency of the Lidar measurement device | 激光雷达测量设备的最大采样频率 |  |  |  |  | ontolidar:DataCommunication | Hz
ontolidar:LoggingFrequency | Logging frequency |  | Frequenza di registrazione |  | 记录频率 |  |  | Maximum logging frequency of the logger or the Lidar measurement device | 记录器或激光雷达测量设备的最大记录频率 |  |  |  |  | ontolidar:DataCommunication | Hz
ontolidar:FileGranulity | File granulity |  | Granularita' del file |  | 文件颗粒度 |  |  | The size of the file in terms of time period or samples e.g. 10-min files or 1 hour files | 以时间段或样本为单位的文件大小，例如，10分钟的文件或1小时的文件 |  |  |  |  | ontolidar:DataCommunication | samples
ontolidar:DataTransferFrequency | Data transfer frequency |  | Frequenza di trasferimento dati |  | 数据传输频率 |  |  | The frequency at which data is transferred between the measurement device (primary) and a secondary device | 测量设备（主设备）和辅助设备之间传输数据的频率 |  |  |  |  | ontolidar:DataCommunication | Hz
ontolidar:DataAveragingPeriod | Data averaging period |  | Durata del periodo di media |  | 数据平均周期 |  |  | Data averaging period for the data, e.g., 20 Hz data can be averaged to 10 min data | 数据的平均周期，例如，20赫兹的数据可以被平均为10分钟的数据 |  |  |  |  | ontolidar:DataCommunication | seconds
ontolidar:Installation | Installation |  | Installazione |  | 安装 |  |  | Installation date and time, location (gps) | 安装日期和时间，位置（gps）
ontolidar:Deployment | Deployment |  | Messa in opera |  | 部署 |  |  | Deployment data and time, location (gps) | 部署数据和时间，位置（gps） |  |  |  |  | ontolidar:Installation | DateTime, GPS coordinates
ontolidar:Repair | Repair |  | Riparazione |  | 修复 |  |  | Repair data and time, location (gps) | 维修数据和时间，位置（gps） |  |  |  |  | ontolidar:Installation | DateTime, GPS coordinates
ontolidar:Relocation | Relocation |  | Rilocalizzazione |  | 搬迁 |  |  | Relocation data and time, location (gps) | 搬迁数据和时间，地点（gps） |  |  |  |  | ontolidar:Installation | DateTime, GPS coordinates
ontolidar:Decommission | Decommission |  | Ritiro |  | 退役 |  |  | Decommission data and time, location (gps) | 退役数据和时间，地点(gps) |  |  |  |  | ontolidar:Installation | DateTime, GPS coordinates